## 监测结果
广州市2020年重点排污企业监督性监测结果（7月）
行政区 | 企业名称 | 重点属性 | 监测点名称 | 执行标准名称 | 监测日期 | 监测项目名称（单位） | 监测结果 | 标准限值 | 是否达标
花都区 | 广州白云国际机场股份有限公司（机场污水处理站） | 污水厂 | 出水口 | 《城镇污水处理厂污染物排放标准》（GB18918-2002）一级A标准+广东省《水污染物排放限值》(DB44/26-2001）第二时段一级标准 | 2020-06-08 | pH值(无量纲) | 7.03 | 6～9 | 是
[6 empty] | 氨氮(mg/L) | 0.338 | 5 | 是
[6 empty] | 动植物油(mg/L） | ND(0.06) | 1 | 是
[6 empty] | 粪大肠菌群（个/L） | ND(10) | 1000 | 是
[6 empty] | 化学需氧量(mg/L） | 6 | 40 | 是
[6 empty] | 六价铬(mg/L） | ND(0.004) | 0.05 | 是
[6 empty] | 色度（倍） | 4 | 30 | 是
[6 empty] | 石油类(mg/L） | ND(0.06) | 1 | 是
[6 empty] | 烷基汞(mg/L） | ND(1.0×10-5) | 不得检出 | 是
[6 empty] | 五日生化需氧量(mg/L） | 0.8 | 10 | 是
[6 empty] | 悬浮物(mg/L） | 3 | 10 | 是
[6 empty] | 阴离子表面活性剂(mg/L） | ND(0.05) | 0.5 | 是
[6 empty] | 总氮(mg/L） | 2.76 | 15 | 是
[6 empty] | 总镉(mg/L） | ND(0.003) | 0.01 | 是
[6 empty] | 总铬(mg/L） | ND(0.01) | 0.1 | 是
[6 empty] | 总汞(mg/L） | ND(9×10-6) | 0.001 | 是
[6 empty] | 总磷(mg/L） | 0.16 | 0.5 | 是
[6 empty] | 总铅(mg/L） | ND(0.05) | 0.1 | 是
[6 empty] | 总砷(mg/L） | ND(0.01) | 0.1 | 是
|  |  | 下风向边界点1# | 《城镇污水处理厂污染物排放标准》（GB18918-2002）表4厂界（防护带边缘）废气排放最高允许浓度二级标准 |  | 氨（mg/m3） | ND（0.025） | 1.5 | 是
[6 empty] | 硫化氢（mg/m3） | ND(3×10-4) | 0.06 | 是
[6 empty] | 臭气浓度（无量纲） | <10 | 20 | 是
|  |  | 下风向边界点2# |  |  | 氨（mg/m3） | ND（0.025） | 1.5 | 是
[6 empty] | 硫化氢（mg/m3） | 1.4×10-3 | 0.06 | 是
[6 empty] | 臭气浓度（无量纲） | <10 | 20 | 是
|  |  | 厂区内反应池旁 |  |  | 甲烷（%） | 3.09×10-4 | 1 | 是
增城区 | 广州盈隆污水处理有限公司 | 污水厂 | 污水站处理后 | 《水污染物排放限值》(DB44/26-2001）第二时段一级标准 | 2020-06-15 | pH值(无量纲) | 7.11 | 6～9 | 是
[6 empty] | 氨氮（mg/L） | 1.4 | 10 | 是
[6 empty] | 苯胺类（mg/L） | ND(0.03) | 1 | 是
[6 empty] | 动植物油（mg/L） | ND(0.06) | 10 | 是
[6 empty] | 二氧化氯（mg/L） | 0.09 | / | /
[6 empty] | 粪大肠菌群(CFU/L) | 7.0×102 | / | /
[6 empty] | 化学需氧量（mg/L） | 5 | 90 | 是
[6 empty] | 挥发酚（mg/L） | ND(0.01) | 0.3 | 是
[6 empty] | 硫化物（mg/L） | ND(0.005) | 0.5 | 是
[6 empty] | 六价铬（mg/L） | ND(0.004) | 0.5 | 是
[6 empty] | 色度(倍) | 4 | 40 | 是
[6 empty] | 石油类（mg/L） | ND(0.06) | 5 | 是
[6 empty] | 烷基汞（mg/L） | ND(1.0×10-5) | 不得检出 | 是
[6 empty] | 五日生化需氧量（mg/L） | 0.8 | 20 | 是
[6 empty] | 悬浮物（mg/L） | 4 | 60 | 是
[6 empty] | 阴离子表面活性剂（mg/L） | ND(0.05) | 5 | 是
[6 empty] | 总氮（mg/L） | 6.24 | / | /
[6 empty] | 总镉（mg/L） | ND(0.003) | 0.1 | 是
[6 empty] | 总铬（mg/L） | ND(0.01) | 1.5 | 是
[6 empty] | 总汞（mg/L） | 3.6×10-5 | 0.05 | 是
[6 empty] | 总磷（mg/L） | 0.12 | 0.5 | 是
[6 empty] | 总铅（mg/L） | ND(0.05) | 1 | 是
[6 empty] | 总砷（mg/L） | ND(0.01) | 0.5 | 是
[6 empty] | 总锑（mg/L） | 2.6×10-3 | / | /
[6 empty] | 总铜（mg/L） | ND(0.01) | 0.5 | 是
|  |  | 下风向边界点1# | 《城镇污水处理厂污染物排放标准》（GB18918-2002）表4厂界（防护带边缘）废气排放最高允许浓度二级标准 |  | 氨（mg/m3） | ND（0.025） | 1.5 | 是
[6 empty] | 硫化氢（mg/m3） | ND(3×10-4) | 0.06 | 是
[6 empty] | 臭气浓度（无量纲） | <10 | 20 | 是
|  |  | 下风向边界点2# |  |  | 氨（mg/m3） | ND（0.025） | 1.5 | 是
[6 empty] | 硫化氢（mg/m3） | ND(3×10-4) | 0.06 | 是
[6 empty] | 臭气浓度（无量纲） | <10 | 20 | 是
|  |  | 厂区内反应池旁 |  |  | 甲烷（%） | 1.79×10-4 | 1 | 是
南沙区 | 广州造纸股份有限公司 | 废水国控、危废国控 | 总排口 | 《制浆造纸工业水污染物排放标准》（GB3544-2008)制浆和造纸联合生产企业，其中化学需氧量和氨氮执行表3 水污染物特别排放限值，其余执行表2 新建企业水污染物排放限值 | 2020-05-21 | pH值(无量纲) | 7.24 | 6～9 | 是
[6 empty] | 氨氮（mg/L） | 0.745 | 5 | 是
[6 empty] | 化学需氧量（mg/L） | 12 | 60 | 是
[6 empty] | 挥发酚（mg/L） | ND(0.01) | 0.3 | 是
[6 empty] | 硫化物（mg/L） | ND(0.005) | 0.5 | 是
[6 empty] | 色度（倍 ） | 8 | 40 | 是
[6 empty] | 石油类（mg/L） | ND(0.06) | 5 | 是
[6 empty] | 五日生化需氧量（mg/L） | 0.8 | 20 | 是
[6 empty] | 悬浮物（mg/L） | 6 | 30 | 是
[6 empty] | 总氮（mg/L） | 1.88 | 12 | 是
[6 empty] | 总磷（mg/L） | 0.02 | 0.5 | 是
|  |  | 500t/d脱墨渣焚烧炉 | 《危险废物焚烧污染控制标准》（GB18484-2001）表3危险废物焚烧炉大气污染物排放限值 | 2020-06-09 | 颗粒物（烟尘）(mg/m3) | 56 | 65 | 是
[6 empty] | 氮氧化物（mg/m3） | 415 | 500 | 是
[6 empty] | 二氧化硫（mg/m3） | ND(3) | 200 | 是
[6 empty] | 汞及其化合物（mg/m3） | ND(2.5×10-3) | 0.1 | 是
[6 empty] | 镉及其化合物（mg/m3） | 3.7×10-5 | 0.1 | 是
[6 empty] | 砷、镍及其化合物（mg/m3） | 9.8×10-3 | 1 | 是
[6 empty] | 铅及其化合物（mg/m3） | 1.4×10-3 | 1 | 是
[6 empty] | 铬、锡、锑、铜、锰及其化合物（mg/m3） | 4.83×10-2 | 4 | 是
[6 empty] | 氯化氢（mg/m3） | ND(0.2) | 60 | 是
[6 empty] | 一氧化碳（mg/m3） | ND(20) | 80 | 是
|  |  | 500t/d脱墨渣焚烧炉烟囱排放口 |  |  | 林格曼黑度（级） | 0.5 | 1 | 是
|  |  | 350t/h锅炉处理后 | 《火电厂大气污染物排放标准》（GB13223-2011）表2大气污染物特别排放限值 | 2020-05-27 | *颗粒物（烟尘）(mg/m3) | <20 | 20 | /
[6 empty] | 氮氧化物（mg/m3） | 46 | 100 | 是
[6 empty] | 二氧化硫（mg/m3） | 7 | 50 | 是
|  |  | 350t/h锅炉烟囱排放口 |  |  | 林格曼黑度（级） | 0.5 | 1 | 是
|  |  | 下风向边界点1# | / | 2020-05-21 | 臭气浓度（无量纲） | <10 | / | /
|  |  | 下风向边界点2# |  |  | 臭气浓度（无量纲） | <10 | / | /
荔湾区 | 广州市大坦沙污水处理厂 | 污水厂 | 一期出水口 | 《城镇污水处理厂污染物排放标准》（GB18918-2002）一级A标准+广东省《水污染物排放限值》(DB44/26-2001）第二时段一级标准 | 2020-06-17 | pH值(无量纲) | 7.12 | 6～9 | 是
[6 empty] | 氨氮(mg/L) | 0.186 | 5 | 是
[6 empty] | 动植物油(mg/L） | ND(0.06) | 1 | 是
[6 empty] | 粪大肠菌群（个/L） | 10 | 1000 | 是
[6 empty] | 化学需氧量(mg/L） | 5 | 40 | 是
[6 empty] | 六价铬(mg/L） | ND(0.004) | 0.05 | 是
[6 empty] | 色度（倍） | 8 | 30 | 是
[6 empty] | 石油类(mg/L） | ND(0.06) | 1 | 是
[6 empty] | 烷基汞(mg/L） | ND(1.0×10-5) | 不得检出 | 是
[6 empty] | 五日生化需氧量(mg/L） | 0.6 | 10 | 是
[6 empty] | 悬浮物(mg/L） | 3 | 10 | 是
[6 empty] | 阴离子表面活性剂(mg/L） | ND(0.05) | 0.5 | 是
[6 empty] | 总氮(mg/L） | 10.6 | 15 | 是
[6 empty] | 总镉(mg/L） | ND(0.003) | 0.01 | 是
[6 empty] | 总铬(mg/L） | ND(0.01) | 0.1 | 是
[6 empty] | 总汞(mg/L） | ND(9×10-6) | 0.001 | 是
[6 empty] | 总磷(mg/L） | 0.06 | 0.5 | 是
[6 empty] | 总铅(mg/L） | ND(0.05) | 0.1 | 是
[6 empty] | 总砷(mg/L） | ND(0.01) | 0.1 | 是
|  |  | 二期出水口 | 《城镇污水处理厂污染物排放标准》（GB18918-2002）一级A标准+广东省《水污染物排放限值》(DB44/26-2001）第二时段一级标准 |  | pH值(无量纲) | 7.1 | 6～9 | 是
[6 empty] | 氨氮(mg/L) | 0.262 | 5 | 是
[6 empty] | 动植物油(mg/L） | ND(0.06) | 1 | 是
[6 empty] | 粪大肠菌群（个/L） | ND(10) | 1000 | 是
[6 empty] | 化学需氧量(mg/L） | 5 | 40 | 是
[6 empty] | 六价铬(mg/L） | ND(0.004) | 0.05 | 是
[6 empty] | 色度（倍） | 2 | 30 | 是
[6 empty] | 石油类(mg/L） | ND(0.06) | 1 | 是
[6 empty] | 烷基汞(mg/L） | ND(1.0×10-5) | 不得检出 | 是
[6 empty] | 五日生化需氧量(mg/L） | 0.6 | 10 | 是
[6 empty] | 悬浮物(mg/L） | 3 | 10 | 是
[6 empty] | 阴离子表面活性剂(mg/L） | ND(0.05) | 0.5 | 是
[6 empty] | 总氮(mg/L） | 9.84 | 15 | 是
[6 empty] | 总镉(mg/L） | ND(0.003) | 0.01 | 是
[6 empty] | 总铬(mg/L） | ND(0.01) | 0.1 | 是
[6 empty] | 总汞(mg/L） | 2.5×10-5 | 0.001 | 是
[6 empty] | 总磷(mg/L） | 0.13 | 0.5 | 是
[6 empty] | 总铅(mg/L） | ND(0.05) | 0.1 | 是
[6 empty] | 总砷(mg/L） | ND(0.01) | 0.1 | 是
|  |  | 三期出水口 | 《城镇污水处理厂污染物排放标准》（GB18918-2002）一级A标准+广东省《水污染物排放限值》(DB44/26-2001）第二时段一级标准 |  | pH值(无量纲) | 7.12 | 6～9 | 是
[6 empty] | 氨氮(mg/L) | 0.234 | 5 | 是
[6 empty] | 动植物油(mg/L） | ND(0.06) | 1 | 是
[6 empty] | 粪大肠菌群（个/L） | ND(10) | 1000 | 是
[6 empty] | 化学需氧量(mg/L） | 7 | 40 | 是
[6 empty] | 六价铬(mg/L） | ND(0.004) | 0.05 | 是
[6 empty] | 色度（倍） | 8 | 30 | 是
[6 empty] | 石油类(mg/L） | ND(0.06) | 1 | 是
[6 empty] | 烷基汞(mg/L） | ND(1.0×10-5) | 不得检出 | 是
[6 empty] | 五日生化需氧量(mg/L） | 0.9 | 10 | 是
[6 empty] | 悬浮物(mg/L） | 3 | 10 | 是
[6 empty] | 阴离子表面活性剂(mg/L） | 0.11 | 0.5 | 是
[6 empty] | 总氮(mg/L） | 11 | 15 | 是
[6 empty] | 总镉(mg/L） | ND(0.003) | 0.01 | 是
[6 empty] | 总铬(mg/L） | ND(0.01) | 0.1 | 是
[6 empty] | 总汞(mg/L） | 1.1×10-5 | 0.001 | 是
[6 empty] | 总磷(mg/L） | 0.08 | 0.5 | 是
[6 empty] | 总铅(mg/L） | ND(0.05) | 0.1 | 是
[6 empty] | 总砷(mg/L） | ND(0.01) | 0.1 | 是
|  |  | 下风向边界点1# | 《城镇污水处理厂污染物排放标准》（GB18918-2002）表4厂界（防护带边缘）废气排放最高允许浓度二级标准 |  | 氨（mg/m3） | ND（0.025） | 1.5 | 是
[6 empty] | 硫化氢（mg/m3） | ND(3×10-4) | 0.06 | 是
[6 empty] | 臭气浓度（无量纲） | <10 | 20 | 是
|  |  | 下风向边界点2# |  |  | 氨（mg/m3） | ND（0.025） | 1.5 | 是
[6 empty] | 硫化氢（mg/m3） | ND(3×10-4) | 0.06 | 是
[6 empty] | 臭气浓度（无量纲） | <10 | 20 | 是
|  |  | 厂区内反应池旁 |  |  | 甲烷（%） | 1.58×10-4 | 1 | 是
天河区 | 广州市猎德污水处理厂 | 污水厂 | 一、二期出水口 | 《城镇污水处理厂污染物排放标准》（GB18918-2002）一级A标准+广东省《水污染物排放限值》(DB44/26-2001）第二时段一级标准 | 2020-06-18 | pH值(无量纲) | 6.85 | 6～9 | 是
[6 empty] | 氨氮(mg/L) | 0.256 | 5 | 是
[6 empty] | 动植物油(mg/L） | ND(0.06) | 1 | 是
[6 empty] | 粪大肠菌群（个/L） | ND(10) | 1000 | 是
[6 empty] | 化学需氧量(mg/L） | 8 | 40 | 是
[6 empty] | 六价铬(mg/L） | ND(0.004) | 0.05 | 是
[6 empty] | 色度（倍） | 4 | 30 | 是
[6 empty] | 石油类(mg/L） | ND(0.06) | 1 | 是
[6 empty] | 烷基汞(mg/L） | ND(1.0×10-5) | 不得检出 | 是
[6 empty] | 五日生化需氧量(mg/L） | 0.6 | 10 | 是
[6 empty] | 悬浮物(mg/L） | 4 | 10 | 是
[6 empty] | 阴离子表面活性剂(mg/L） | ND(0.05) | 0.5 | 是
[6 empty] | 总氮(mg/L） | 9.12 | 15 | 是
[6 empty] | 总镉(mg/L） | ND(0.003) | 0.01 | 是
[6 empty] | 总铬(mg/L） | ND(0.01) | 0.1 | 是
[6 empty] | 总汞(mg/L） | 6.0×10-5 | 0.001 | 是
[6 empty] | 总磷(mg/L） | 0.18 | 0.5 | 是
[6 empty] | 总铅(mg/L） | ND(0.05) | 0.1 | 是
[6 empty] | 总砷(mg/L） | ND(0.01) | 0.1 | 是
|  |  | 三期出水口 | 《城镇污水处理厂污染物排放标准》（GB18918-2002）一级A标准+广东省《水污染物排放限值》(DB44/26-2001）第二时段一级标准 |  | pH值(无量纲) | 6.74 | 6～9 | 是
[6 empty] | 氨氮(mg/L) | 0.093 | 5 | 是
[6 empty] | 动植物油(mg/L） | ND(0.06) | 1 | 是
[6 empty] | 粪大肠菌群（个/L） | ND(10) | 1000 | 是
[6 empty] | 化学需氧量(mg/L） | 6 | 40 | 是
[6 empty] | 六价铬(mg/L） | ND(0.004) | 0.05 | 是
[6 empty] | 色度（倍） | 4 | 30 | 是
[6 empty] | 石油类(mg/L） | ND(0.06) | 1 | 是
[6 empty] | 烷基汞(mg/L） | ND(1.0×10-5) | 不得检出 | 是
[6 empty] | 五日生化需氧量(mg/L） | 0.7 | 10 | 是
[6 empty] | 悬浮物(mg/L） | 4 | 10 | 是
[6 empty] | 阴离子表面活性剂(mg/L） | ND(0.05) | 1 | 是
[6 empty] | 总氮(mg/L） | 6.71 | 15 | 是
[6 empty] | 总镉(mg/L） | ND(0.003) | 0.01 | 是
[6 empty] | 总铬(mg/L） | ND(0.01) | 0.1 | 是
[6 empty] | 总汞(mg/L） | 1.03×10-4 | 0.001 | 是
[6 empty] | 总磷(mg/L） | 0.08 | 0.5 | 是
[6 empty] | 总铅(mg/L） | ND(0.05) | 0.1 | 是
[6 empty] | 总砷(mg/L） | ND(0.01) | 0.1 | 是
|  |  | 四期出水口 | 《城镇污水处理厂污染物排放标准》（GB18918-2002）一级A标准+广东省《水污染物排放限值》(DB44/26-2001）第二时段一级标准 |  | pH值(无量纲) | 6.57 | 6～9 | 是
[6 empty] | 氨氮(mg/L) | 0.314 | 5 | 是
[6 empty] | 动植物油(mg/L） | ND(0.06) | 1 | 是
[6 empty] | 粪大肠菌群（个/L） | ND(10) | 1000 | 是
[6 empty] | 化学需氧量(mg/L） | 6 | 40 | 是
[6 empty] | 六价铬(mg/L） | ND(0.004) | 0.05 | 是
[6 empty] | 色度（倍） | 4 | 30 | 是
[6 empty] | 石油类(mg/L） | ND(0.06) | 1 | 是
[6 empty] | 烷基汞(mg/L） | ND(1.0×10-5) | 不得检出 | 是
[6 empty] | 五日生化需氧量(mg/L） | 0.6 | 10 | 是
[6 empty] | 悬浮物(mg/L） | 4 | 10 | 是
[6 empty] | 阴离子表面活性剂(mg/L） | ND(0.05) | 0.5 | 是
[6 empty] | 总氮(mg/L） | 5.58 | 15 | 是
[6 empty] | 总镉(mg/L） | ND(0.003) | 0.01 | 是
[6 empty] | 总铬(mg/L） | ND(0.01) | 0.1 | 是
[6 empty] | 总汞(mg/L） | 4.5×10-5 | 0.001 | 是
[6 empty] | 总磷(mg/L） | 0.1 | 0.5 | 是
[6 empty] | 总铅(mg/L） | ND(0.05) | 0.1 | 是
[6 empty] | 总砷(mg/L） | ND(0.01) | 0.1 | 是
|  |  | 下风向边界点1# | 《城镇污水处理厂污染物排放标准》（GB18918-2002）表4厂界（防护带边缘）废气排放最高允许浓度二级标准 |  | 氨（mg/m3） | ND（0.025） | 1.5 | 是
[6 empty] | 硫化氢（mg/m3） | ND(3×10-4) | 0.06 | 是
[6 empty] | 臭气浓度（无量纲） | <10 | 20 | 是
|  |  | 下风向边界点2# |  |  | 氨（mg/m3） | ND（0.025） | 1.5 | 是
[6 empty] | 硫化氢（mg/m3） | ND(3×10-4) | 0.06 | 是
[6 empty] | 臭气浓度（无量纲） | <10 | 20 | 是
|  |  | 厂区内反应池旁 |  |  | 甲烷（%） | 3.29×10-3 | 1 | 是
南沙区 | 广州珠江天然气发电有限公司 | 废气国控 | 冷却水 | 《水污染物排放限值》（DB44/26-2001）第二时段一级标准 | 2020-06-30 | pH值(无量纲) | 7.26 | 6～9 | 是
[6 empty] | 氨氮(mg/L) | 0.079 | 10 | 是
[6 empty] | 氟化物(mg/L） | 0.18 | 10 | 是
[6 empty] | 化学需氧量(mg/L） | 13 | 90 | 是
[6 empty] | 硫化物(mg/L） | ND（0.005） | 0.5 | 是
[6 empty] | 石油类(mg/L） | ND（0.06） | 5 | 是
[6 empty] | 五日生化需氧量(mg/L） | 2 | 20 | 是
[6 empty] | 悬浮物(mg/L） | 26 | 60 | 是
[6 empty] | 总磷(mg/L） | 0.08 | 0.5 | 是
[6 empty] | 总砷(mg/L） | ND（0.01） | / | /
|  |  | 总排口 | 《水污染物排放限值》（DB44/26-2001）第二时段三级标准 | 2020-06-30 | pH值(无量纲) | 7.22 | 6～9 | 是
[6 empty] | 氨氮(mg/L) | 17.9 | / | /
[6 empty] | 动植物油(mg/L） | 0.13 | 100 | 是
[6 empty] | 氟化物(mg/L） | 0.22 | 20 | 是
[6 empty] | 化学需氧量(mg/L） | 12 | 500 | 是
[6 empty] | 硫化物(mg/L） | ND（0.005） | 1 | 是
[6 empty] | 石油类(mg/L） | ND（0.06） | 20 | 是
[6 empty] | 五日生化需氧量(mg/L） | 1.8 | 300 | 是
[6 empty] | 悬浮物(mg/L） | 18 | 400 | 是
[6 empty] | 总磷(mg/L） | 0.63 | / | /
|  |  |  | 《水污染物排放限值》（DB44/26-2001）表1 第一类污染物最高允许排放浓度 |  | 总砷(mg/L） | 0.01 | 0.5 | 是
|  |  | 1#发电机组 | 《火电厂大气污染物排放标准》（GB13223-2011）表1火力发电锅炉及燃气轮组大气污染物排放浓度限值（天然气锅炉及燃气轮组） | 2020-06-08 | 颗粒物（烟尘）(mg/m3) | 1.1 | 5 | 是
[6 empty] | 氮氧化物(mg/m3) | 19 | 50 | 是
[6 empty] | 二氧化硫(mg/m3) | ND（3） | 35 | 是
|  |  | 1#发电机组烟囱排放口 |  |  | 林格曼黑度（级） | 0 | 1 | 是
|  |  | 2#发电机组 |  | 2020-06-09 | 颗粒物（烟尘）(mg/m3) | 1.1 | 5 | 是
[6 empty] | 氮氧化物(mg/m3) | 20 | 50 | 是
[6 empty] | 二氧化硫(mg/m3) | ND（3） | 35 | 是
|  |  | 2#发电机组烟囱排放口 |  |  | 林格曼黑度（级） | 0 | 1 | 是
黄埔区 | 鞍钢联众（广州）不锈钢有限公司 | 废气国控 、危废国控 | 冷轧车间处理设施排口 | 《钢铁工业水污染物排放标准》（GB13456-2012）表2新建企业污染物排放限值（轧钢） | 2020-06-10 | pH值(无量纲) | 7.42 | / | /
[6 empty] | 六价铬(mg/L） | ND | 0.5 | 是
[6 empty] | 总镉(mg/L） | ND | 0.1 | 是
[6 empty] | 总铬(mg/L） | 0.19 | 1.5 | 是
[6 empty] | 总汞(mg/L） | ND | 0.05 | 是
[6 empty] | 总镍(mg/L） | 0.15 | 1 | 是
[6 empty] | 总铅(mg/L） | ND | / | /
[6 empty] | 总砷(mg/L） | ND | 0.5 | 是
|  |  | 总口处理后 | 《钢铁工业水污染物排放标准》（GB13456-2012）表2新建企业污染物排放限值（间接排放） |  | pH值(无量纲) | 7.26 | 6～9 | 是
[6 empty] | 氨氮(mg/L) | 0.268 | 15 | 是
[6 empty] | 氟化物(mg/L） | 5.15 | 20 | 是
[6 empty] | 化学需氧量(mg/L） | 16 | 200 | 是
[6 empty] | 挥发酚(mg/L） | ND | 1 | 是
[6 empty] | 六价铬(mg/L） | ND | 0.5 | 是
[6 empty] | 石油类(mg/L） | ND | 10 | 是
[6 empty] | 五日生化需氧量(mg/L） | 2.2 | / | /
[6 empty] | 悬浮物(mg/L） | 5 | 100 | 是
[6 empty] | 总氮(mg/L） | 6.87 | 35 | 是
[6 empty] | 总镉(mg/L） | ND | 0.1 | 是
[6 empty] | 总铬(mg/L） | ND | 1.5 | 是
[6 empty] | 总汞(mg/L） | 4.9×10-5 | 0.05 | 是
[6 empty] | 总磷(mg/L） | 0.16 | 2 | 是
[6 empty] | 总镍(mg/L） | 0.01 | 1 | 是
[6 empty] | 总铅(mg/L） | ND | 1 | 是
[6 empty] | 总氰化物(mg/L） | ND | 0.5 | 是
[6 empty] | 总砷(mg/L） | ND | 0.5 | 是
[6 empty] | 总铁(mg/L） | 0.04 | 10 | 是
[6 empty] | 总铜(mg/L） | ND | 1 | 是
[6 empty] | 总锌(mg/L） | 0.02 | 4 | 是
|  |  | 生活污水排放（行政楼） | 《水污染物排放限值》（DB44/26-2001）第二时段三级标准 |  | pH值（无量纲） | 7.18 | 6～9 | 是
[6 empty] | 氨氮(mg/L） | 18.2 | / | /
[6 empty] | 动植物油(mg/L） | 0.1 | 100 | 是
[6 empty] | 化学需氧量(mg/L） | 28 | 500 | 是
[6 empty] | 五日生化需氧量(mg/L） | 4.8 | 300 | 是
[6 empty] | 悬浮物(mg/L） | 19 | 400 | 是
[6 empty] | 总磷(mg/L） | 1.11 | / | /
|  |  | 生活污水排放（倒班楼） |  |  | pH值（无量纲） | 7.14 | 6～9 | 是
[6 empty] | 氨氮(mg/L） | 0.826 | / | /
[6 empty] | 动植物油(mg/L） | 0.19 | 100 | 是
[6 empty] | 化学需氧量(mg/L） | 14 | 500 | 是
[6 empty] | 五日生化需氧量(mg/L） | 1 | 300 | 是
[6 empty] | 悬浮物(mg/L） | 6 | 400 | 是
[6 empty] | 总磷(mg/L） | 0.11 | / | /
|  |  | CAPL退火炉冷却段c | 《轧钢工业大气污染物排放标准》（GB28665-2012）表2+广东省《大气污染物排放限值》（DB4427-2001）第二时段二级标准 | 2020-06-11 | *颗粒物（粉尘）（mg/m3） | <20 | 20 | 是
|  |  | CAPL退火炉冷却段d |  |  | *颗粒物（粉尘）（mg/m3） | <20 | 20 | 是
|  |  | CAPL退火炉冷却段e |  |  | *颗粒物（粉尘）（mg/m3） | <20 | 20 | 是
|  |  | WRAP退火冷却段a |  |  | *颗粒物（粉尘）（mg/m3） | <20 | 20 | 是
|  |  | WRAP退火冷却段c |  |  | *颗粒物（粉尘）（mg/m3） | <20 | 20 | 是
|  |  | WRAP退火冷却段d |  |  | *颗粒物（粉尘）（mg/m3） | <20 | 20 | 是
|  |  | CAPL混酸酸洗区 |  | 2020-06-15 | 氮氧化物（mg/m3） | 44 | 300 | 是
[6 empty] | 氟化物（mg/m3） | 0.1 | 6 | 是
|  |  | CAPL中性电解区 |  |  | 硫酸雾（mg/m3） | ND(0.2) | 10 | 是
花都区 | 广州市珠江水泥有限公司 | 废气国控 | 窑尾 | 《水泥工业大气污染物排放标准》(GB 4915-2013)表2大气污染物特别排放限值 | 2020-06-29 | *颗粒物（烟尘）(mg/m3) | <20 | 20 | /
[6 empty] | 氮氧化物(mg/m3) | 218 | 320 | 是
[6 empty] | 二氧化硫(mg/m3) | 11 | 100 | 是
[6 empty] | 汞及其化合物(mg/m3) | ND（0.0025） | 0.05 | 是
[6 empty] | 氟化物(mg/m3) | ND（0.06） | 3 | 是
[6 empty] | 氨(mg/m3) | ND（0.25） | 8 | 是
|  |  | 窑尾烟囱排放口 |  |  | 林格曼黑度（级） | 0.5 | / | /
|  |  | 下风向边界点1# | 《水泥工业大气污染物排放标准》(GB 4915-2013)表3大气污染物无组织排放限值 |  | 氨(mg/m3) | ND（0.25） | 1 | 是
[6 empty] | 总悬浮颗粒物(mg/m3) | 0.011（扣参考值） | 0.5 | 是
|  |  | 下风向边界点2# |  |  | 氨(mg/m3) | ND（0.25） | 1 | 是
[6 empty] | 总悬浮颗粒物(mg/m3) | 0.002（扣参考值） | 0.5 | 是
花都区 | 广州市越堡水泥有限公司 | 废气国控 | 回转窑尾 | 《水泥工业大气污染物排放标准》(GB 4915-2013)表2大气污染物特别排放限值 | 2020-06-23 | *颗粒物（烟尘）(mg/m3) | <20 | 20 | /
[6 empty] | 氮氧化物(mg/m3) | 199 | 320 | 是
[6 empty] | 二氧化硫(mg/m3) | 31 | 100 | 是
[6 empty] | 汞及其化合物(mg/m3) | ND（0.0025） | 0.05 | 是
[6 empty] | 氟化物(mg/m3) | ND（0.06） | 3 | 是
[6 empty] | 氨(mg/m3) | ND（0.25） | 8 | 是
[6 empty] | 林格曼黑度（级） | 0.5 | / | /
|  |  |  | 《水泥窑协同处置固体废物污染控制标准》（GB30485-2013）表1协同处置固体废物水泥窑大气污染物最高允许排放浓度 |  | 氯化氢(mg/m3) | ND（0.2） | 10 | 是
[5 empty] | 2020-06-24 | 氟化氢(mg/m3) | ND（0.08） | 1 | 是
[6 empty] | 铊、镉、铅、砷及其化合物(mg/m3) | 8.3×10-4 | 1 | 是
[6 empty] | 铍、铬、锡、锑、铜、钴、锰、镍、钒及其化合物(mg/m3) | 1.3×10-3 | 0.5 | 是
|  |  | 下风向边界点1# | 《水泥工业大气污染物排放标准》(GB 4915-2013)表3大气污染物无组织排放限值 | 2020-06-23 | 氨(mg/m3) | ND（0.025） | 1 | 是
[6 empty] | 总悬浮颗粒物(mg/m3) | 0.009（扣参考值） | 0.5 | 是
|  |  |  | 《恶臭污染物排放标准》（GB 14554-93）表1恶臭污染物厂界标准值 |  | 氨(mg/m3) | ND（0.025） | 1.5 | 是
[6 empty] | 苯乙烯(mg/m3) | 1.4×10-3 | 5 | 是
[6 empty] | 臭气浓度（无量纲） | <10 | 20 | 是
|  |  | 厂界北外5米（下风向A） |  | 2020-06-24 | 硫化氢(mg/m3) | ND（0.006） | 0.06 | 是
[6 empty] | 甲硫醇(mg/m3) | ND（0.001） | 0.007 | 是
[6 empty] | 甲硫醚(mg/m3) | ND（0.006） | 0.07 | 是
[6 empty] | 二甲二硫(mg/m3) | ND（0.006） | 0.06 | 是
[6 empty] | 二硫化碳(mg/m3) | 0.15 | 3 | 是
[6 empty] | 三甲胺(mg/m3) | ND（0.0025） | 0.08 | 是
|  |  | 下风向边界点2# | 《水泥工业大气污染物排放标准》(GB 4915-2013)表4大气污染物无组织排放限值 | 2020-06-23 | 氨(mg/m3) | ND（0.25） | 1 | 是
[6 empty] | 总悬浮颗粒物(mg/m3) | 0.004（扣参考值） | 0.5 | 是
|  |  |  | 《恶臭污染物排放标准》（GB 14554-93）表2恶臭污染物厂界标准值 |  | 氨(mg/m3) | ND（0.025） | 1.5 | 是
[6 empty] | 苯乙烯(mg/m3) | ND（0.001） | 5 | 是
[6 empty] | 臭气浓度（无量纲） | <10 | 20 | 是
|  |  | 厂界北外5米（下风向B） |  | 2020-06-24 | 硫化氢(mg/m3) | ND（0.006） | 0.06 | 是
[6 empty] | 甲硫醇(mg/m3) | ND（0.001） | 0.007 | 是
[6 empty] | 甲硫醚(mg/m3) | ND（0.006） | 0.07 | 是
[6 empty] | 二甲二硫(mg/m3) | ND（0.006） | 0.06 | 是
[6 empty] | 二硫化碳(mg/m3) | 0.27 | 3 | 是
[6 empty] | 三甲胺(mg/m3) | ND（0.0025） | 0.08 | 是
白云区 | 广州环投环境服务有限公司（兴丰生活垃圾卫生填埋场） | 生活垃圾处理企业 | 扩容工程处理后 | 《生活垃圾填埋场污染控制标准》（GB 16889-2008）表2污染物排放限值 | 2020-07-09 | pH值(无量纲) | 7.14 | / | /
[6 empty] | 氨氮(mg/L) | 3.68 | 25 | 是
[6 empty] | 粪大肠菌群(CFU/L) | ND(10) | 10000 | 是
[6 empty] | 化学需氧量(mg/L) | 6 | 100 | 是
[6 empty] | 六价铬(mg/L) | ND(0.004) | 0.05 | 是
[6 empty] | 色度(倍) | 8 | 40 | 是
[6 empty] | 五日生化需氧量(mg/L) | 0.8 | 30 | 是
[6 empty] | 悬浮物(mg/L) | 3 | 30 | 是
[6 empty] | 总氮(mg/L) | 10.7 | 40 | 是
[6 empty] | 总镉(mg/L) | ND(0.003) | 0.01 | 是
[6 empty] | 总铬(mg/L) | ND(0.01) | 0.1 | 是
[6 empty] | 总汞(mg/L) | ND(9×10-6) | 0.001 | 是
[6 empty] | 总磷(mg/L) | 0.06 | 3 | 是
[6 empty] | 总铅(mg/L) | ND(0.05) | 0.1 | 是
[6 empty] | 总砷(mg/L) | ND(0.01) | 0.1 | 是
|  |  | 下风向边界点1# | 《恶臭污染物排放标准》（GB14554-93）二级新扩改建 | 2020-07-09 | 臭气浓度（无量纲） | ＜10 | 20 | 是
[6 empty] | 硫化氢（mg/m3） | ND(3×10-4) | 0.06 | 是
[6 empty] | 甲硫醇(mg/m3) | ND(6×10-4) | 0.007 | 是
[6 empty] | 甲硫醚（mg/m3） | ND(4×10-4) | 0.07 | 是
[6 empty] | 二甲二硫(mg/m3) | ND(4×10-4) | 0.06 | 是
|  |  | 下风向边界点2# | 《恶臭污染物排放标准》（GB14554-93）二级新扩改建 | 2020-07-09 | 臭气浓度（无量纲） | ＜10 | 20 | 是
[6 empty] | 硫化氢（mg/m3） | ND(3×10-4) | 0.06 | 是
[6 empty] | 甲硫醇(mg/m3) | ND(6×10-4) | 0.007 | 是
[6 empty] | 甲硫醚（mg/m3） | ND(4×10-4) | 0.07 | 是
[6 empty] | 二甲二硫(mg/m3) | ND(4×10-4) | 0.06 | 是
|  |  | 填埋区内 | 《生活垃圾填埋场污染控制标准》（GB16889-2008） | 2020-07-09 | 甲烷 (%) | 4.97×10-4 | 0.1 | 是
备注： ①结果中“ND”表示未检出，括号中数值为该项目检出限。
②表中*颗粒物（烟尘）均为实测浓度，按照GB/T 16157-1996修改单，采用本标准测定颗粒物浓度小于等于20 mg/m3时，测定结果表述为＜20 mg/m3,无法换算为基准含氧量状态下的基准排放浓度，故不做达标评价。
③广州市大坦沙污水处理厂、广州市猎德污水处理厂硫化氢样品分包给广东省测试分析研究所（中国广州分析测试中心），分包方资质证书编号：180000300714。
④广州市越堡水泥有限公司苯乙烯样品分包给广东中加检测技术股份有限公司，分包方资质证书编号：201719111007。二硫化碳、三甲胺、硫化氢、甲硫醇、甲硫醚、二甲二硫、氟化氢、铊、镉、铅、砷及其化合物和铍、铬、锡、锑、铜、钴、锰、镍、钒及其化合物项目是属于分包数据，由中国广州分析测试中心提供。