## 废气
广州市2019年国控企业污染源（废气重点）监督性监测结果（11月）
行政区 | 企业名称 | 监测点名称 | 执行标准名称 | 监测日期 | 监测项目名称（单位） | 污染物浓度 | 标准限值 | 是否达标
黄埔区 | 广东粤华发电有限责任公司 | 5#锅炉处理后 | 《火电厂大气污染物排放标准》（GB13223-2011）表2规定的限值 | 2019-10-31 | 氮氧化物(mg/m3) | 44 | 100 | 是
[5 empty] | 二氧化硫(mg/m3) | 25 | 50 | 是
[5 empty] | 汞及其化合物（mg/m3） | ND（0.0025） | 0.03 | 是
|  | 6#锅炉处理后 |  | 2019-10-30 | 氮氧化物(mg/m3) | 40 | 100 | 是
[5 empty] | 二氧化硫(mg/m3) | 19 | 50 | 是
[5 empty] | 汞及其化合物（mg/m3） | ND（0.0025） | 0.03 | 是
|  | 5#、6#锅炉处理后烟囱排放口 |  |  | 林格曼黑度（级） | 0.5 | 1 | 是
南沙区 | 广州珠江电力有限公司 | 1#锅炉处理后 | 《火电厂大气污染物排放标准》（GB13223-2011）表2大气污染物特别排放限值（燃煤锅炉） | 2019-10-22 | 颗粒物（烟尘）(mg/m3) | ND（1.0） | 20 | 是
[5 empty] | 二氧化硫(mg/m3) | 15 | 50 | 是
[5 empty] | 氮氧化物(mg/m3) | 30 | 100 | 是
[5 empty] | 汞(mg/m3) | ND(0.0025) | 0.03 | 是
|  | 1#、2#锅炉烟囱排放口 |  |  | 林格曼黑度（级） | 0.5 | 1 | 是
|  | 4#锅炉处理后 |  | 2019-10-24 | 颗粒物（烟尘）(mg/m3) | ND（1.0） | 20 | 是
[5 empty] | 二氧化硫(mg/m3) | 22 | 50 | 是
[5 empty] | 氮氧化物(mg/m3) | 29 | 100 | 是
[5 empty] | 汞(mg/m3) | ND(0.0025) | 0.03 | 是
|  | 4#锅炉烟囱排放口 |  |  | 林格曼黑度（级） | 0.5 | 1 | 是
黄埔区 | 广州恒运热电（D）厂有限责任公司 | 9#（30万千瓦）锅炉 处理后 | 《火电厂大气污染物排放标准》（GB13223-2011）表2大气污染物特别排放限值（燃煤锅炉） | 2019-10-31 | 颗粒物（烟尘）(mg/m3) | 1.5 | 20 | 是
[5 empty] | 二氧化硫（mg/m3） | 10 | 50 | 是
[5 empty] | 氮氧化物（mg/m3） | 43 | 100 | 是
[5 empty] | 汞及其化合物（mg/m3） | ND(0.0025) | 0.03 | 是
|  | 8#（30万千瓦）锅炉 处理后 |  |  | 颗粒物（烟尘）(mg/m3) | 12.9 | 20 | 是
[5 empty] | 二氧化硫（mg/m3） | 12 | 50 | 是
[5 empty] | 氮氧化物（mg/m3） | 46 | 100 | 是
[5 empty] | 汞及其化合物（mg/m3） | ND(0.0025) | 0.03 | 是
|  | 8#、9#(30万千瓦)锅炉烟囱排放口 |  |  | 林格曼黑度（级） | 0.5 | 1 | 是
黄埔区 | 广州恒运企业集团股份有限公司 | 6#、7#锅炉处理后 | 《火电厂大气污染物排放标准》（GB13223-2011）表2大气污染物特别排放限值（燃煤锅炉） | 2019-09-19 | 颗粒物（烟尘）(mg/m3) | ND（1.0） | 20 | 是
[5 empty] | 二氧化硫（mg/m3） | 27 | 50 | 是
[5 empty] | 氮氧化物（mg/m3） | 43 | 100 | 是
[5 empty] | 汞及其化合物（mg/m3） | ND(0.0025) | 0.03 | 是
|  | 6#、7#锅炉烟囱排放口 |  |  | 林格曼黑度（级） | 0.5 | 1 | 是
黄埔区 | 鞍钢联众（广州）不锈钢有限公司 | CAPL退火炉冷却段c | 《轧钢工业大气污染物排放标准》（GB28665-2012）表2+广东省《大气污染物排放限值》（DB4427-2001）第二时段二级标准 | 2019-09-18 | *颗粒物（烟尘）（mg/m3） | <20 | 20 | /
|  | CAPL退火炉冷却段d |  |  | *颗粒物（烟尘）（mg/m3） | <20 | 20 | /
|  | CAPL退火炉冷却段e |  |  | *颗粒物（烟尘）（mg/m3） | <20 | 20 | /
|  | WRAP退火冷却段b |  | 2019-09-17 | *颗粒物（烟尘）（mg/m3） | <20 | 20 | /
|  | WRAP退火冷却段c |  |  | *颗粒物（烟尘）（mg/m3） | <20 | 20 | /
|  | WRAP退火冷却段d |  |  | *颗粒物（烟尘）（mg/m3） | <20 | 20 | /
|  | CAPL混酸酸洗区 |  | 2019-09-19 | 氮氧化物（mg/m3） | 46 | 120 | 是
[5 empty] | 氟化物（mg/m3） | 0.54 | 9 | 是
|  | CAPL中性电解区 |  |  | 硫酸雾（mg/m3） | ND(0.2) | 10 | 是
增城区 | 广州中电荔新电力实业有限公司 | 1#（33万千瓦）锅炉处理后 | 《火电厂大气污染物排放标准》（GB13223-2011）表2大气污染物特别排放限值（燃煤锅炉） | 2019-11-11 | 颗粒物（烟尘）(mg/m3) | ND（1.0） | 20 | 是
[5 empty] | 氮氧化物（mg/m3） | 53 | 100 | 是
[5 empty] | 二氧化硫（mg/m3） | 53 | 50 | 是
[5 empty] | 汞（mg/m3） | ND(0.0025) | 0.03 | 是
|  | 2#（33万千瓦）锅炉处理后 |  | 2019-11-12 | 颗粒物（烟尘）(mg/m3) | ND（1.0） | 20 | 是
[5 empty] | 氮氧化物（mg/m3） | 54 | 100 | 是
[5 empty] | 二氧化硫（mg/m3） | 22 | 50 | 是
[5 empty] | 汞（mg/m3） | ND(0.0025) | 0.03 | 是
|  | 1#、2#锅炉烟囱排放口 |  | 2019-11-11 | 林格曼黑度（级） | 0 | 1 | 是
花都区 | 广州市越堡水泥有限公司 | 回转窑尾 | 《水泥工业大气污染物排放标准》(GB 4915-2013)表1 现有与新建企业大气污染物排放限值+广东省《水泥工业大气污染物排放标准》(DB44 818-2010)表2规定的大气污染物最高允许排放限值+《水泥窑协同处置固体废物污染控制标准》表1协同处置固体废物水泥窑大气污染物最高允许排放浓度 | 2019-10-17 | *颗粒物（烟尘）(mg/m3) | <20 | 30 | /
[5 empty] | 氮氧化物（mg/m3） | 160 | 400 | 是
[5 empty] | 二氧化硫（mg/m3） | 22 | 100 | 是
[5 empty] | 汞（mg/m3） | ND(0.0025) | 0.05 | 是
[5 empty] | 氟化氢（mg/m3） | ND(0.03) | 1 | 是
[5 empty] | 氟化物（mg/m3） | ND(0.06) | 3 | 是
[5 empty] | 氨（mg/m3） | ND(0.25) | 10 | 是
[5 empty] | 林格曼黑度（级） | 0.5 | 1 | 是
|  | 上风向厂界外20米处 | 《水泥工业大气污染物排放标准》(GB 4915-2013)表3 大气污染物无组织排放限值+广东省《水泥工业大气污染物排放标准》(DB44 818-2010)表3作业场所颗粒物无组织排放限值 | 2019-10-16 | 总悬浮颗粒物（mg/m3） | 0.089 | 0.5 | 是
|  | 下风向边界点1# |  |  | 总悬浮颗粒物（mg/m3） | 0.166 | 0.5 | 是
[5 empty] | 氨（mg/m3） | ND(0.025) | 1 | 是
[5 empty] | 硫化氢（mg/m3） | ND（0.0003） | 0.06 | 是
[5 empty] | 甲硫醚（mg/m3） | ND（0.0004） | 0.07 | 是
[5 empty] | 甲硫醇（mg/m3） | ND（0.0006） | 0.007 | 是
[5 empty] | 苯乙烯（mg/m3） | ND（0.001） | 5 | 是
[5 empty] | 二甲二硫（mg/m3） | ND（0.0004） | 0.06 | 是
[5 empty] | 臭气浓度（无量纲） | <10 | 20 | 是
|  | 下风向边界点2# |  |  | 总悬浮颗粒物（mg/m3） | 0.255 | 0.5 | 是
[5 empty] | 氨（mg/m3） | ND(0.025) | 1 | 是
[5 empty] | 硫化氢（mg/m3） | ND（0.0003） | 0.06 | 是
[5 empty] | 甲硫醚（mg/m3） | ND（0.0004） | 0.07 | 是
[5 empty] | 甲硫醇（mg/m3） | ND（0.0006） | 0.007 | 是
[5 empty] | 苯乙烯（mg/m3） | ND（0.001） | 5 | 是
[5 empty] | 二甲二硫（mg/m3） | ND（0.0004） | 0.06 | 是
[5 empty] | 臭气浓度（无量纲） | <10 | 20 | 是
黄埔区 | 广州恒运东区热力有限公司 | 5#75t/h锅炉处理后 | 《火电厂大气污染物排放标准》（GB13223-2011）表2大气污染物特别排放限值（燃煤锅炉） | 2019-10-25 | 颗粒物（烟尘）(mg/m3) | ND（1.0） | 20 | 是
[5 empty] | 氮氧化物（mg/m3） | 32 | 100 | 是
[5 empty] | 二氧化硫（mg/m3） | ND（3） | 50 | 是
[5 empty] | 汞及其化合物(mg/m3) | ND（0.0025） | 0.03 | 是
|  | 5#75t/h锅炉烟囱排放口 |  |  | 林格曼黑度（级） | 0.5 | 1 | 是
|  | 4#75t/h锅炉处理后 |  | 2019-10-29 | 颗粒物（烟尘）(mg/m3) | 6.8 | 20 | 是
[5 empty] | 氮氧化物（mg/m3） | 35 | 100 | 是
[5 empty] | 二氧化硫（mg/m3） | ND（3） | 50 | 是
[5 empty] | 汞及其化合物(mg/m3) | ND（0.0025） | 0.03 | 是
|  | 4#75t/h锅炉烟囱排放口 |  |  | 林格曼黑度（级） | 0.5 | 1 | 是
南沙区 | 广州珠江天然气发电有限公司 | 2#发电机组 | 《火电厂大气污染物排放标准》（GB13223-2011）表1火力发电锅炉及燃气轮组大气污染物排放浓度限值（天然气锅炉及燃气轮组） | 2019-10-23 | 颗粒物（烟尘）(mg/m3) | ND（1.0） | 20 | 是
[5 empty] | 氮氧化物(mg/m3) | 28 | 50 | 是
[5 empty] | 二氧化硫(mg/m3) | ND（3） | 35 | 是
|  | 2#发电机组烟囱排放口 |  |  | 林格曼黑度（级） | 0 | 1 | 是
南沙区 | 广州市梅山热电厂有限公司 | 停产
黄埔区 | 广州瑞明电力股份有限公司 | 停产
备注： | ①结果中“ND”表示未检出，括号中数值为该项目检出限。
②表中*颗粒物（烟尘）均为实测浓度，按照GB/T 16157-1996修改单，采用本标准测定颗粒物浓度小于等于20 mg/m3时，测定结果表述为＜20 mg/m3,无法换算为基准含氧量状态下的基准排放浓度，故不做达标评价。