## Sheet1
广州市2019年国控企业污染源（危废重点）监督性监测结果
行政区 | 企业名称 | 监测点名称 | 执行标准名称 | 监测日期 | 监测项目名称（单位） | 污染物浓度 | 标准限值 | 是否达标 | 数据提供单位
黄埔区 | 广州兴森快捷电路科技有限公司 | 总排口 | 广东省《电镀污染物排放标准》（DB44/1597-2015）表1珠三角排放限值 | 2019-07-29 | pH值(无量纲) | 7.28 | 6～9 | 是 | 广州市环境监测中心站
[5 empty] | 氨氮(mg/L) | 1.9 | 15 | 是
[5 empty] | 化学需氧量(mg/L） | 6 | 80 | 是
[5 empty] | 六价铬(mg/L） | ND（0.004） | 0.1 | 是
[5 empty] | 石油类(mg/L） | 0.07 | 2 | 是
[5 empty] | 五日生化需氧量(mg/L） | 1 | / | /
[5 empty] | 悬浮物(mg/L） | 4 | 30 | 是
[5 empty] | 总镉(mg/L） | ND（0.003） | 0.01 | 是
[5 empty] | 总铬(mg/L） | ND（0.01） | 0.5 | 是
[5 empty] | 总汞(mg/L） | ND（9×10-6） | 0.005 | 是
[5 empty] | 总磷(mg/L） | 0.06 | 1 | 是
[5 empty] | 总镍(mg/L） | 0.07 | 0.5 | 是
[5 empty] | 总铅(mg/L） | ND（0.05） | 0.1 | 是
[5 empty] | 总氰化物(mg/L） | ND（0.004） | 0.2 | 是
[5 empty] | 总砷(mg/L） | ND（0.01） | / | /
[5 empty] | 总铜(mg/L) | 0.07 | 0.5 | 是
[5 empty] | 总锌(mg/L） | 0.011 | 1 | 是
|  | 镀镍线车间排口 |  |  | 总镍(mg/L） | ND（0.01） | 0.5 | 是
|  | 图形电镀车间排气筒 | 《电镀污染物排放标准》（GB21900-2008）表5新建企业大气污染物排放限值+《大气污染物排放限值》（DB44/27-2001）第二时段二级标准 |  | 铬酸雾（mg/m3） | ND（0.005） | 0.05 | 是
[5 empty] | 铬酸雾（kg/h） | 0 | 0.023 | 是
[5 empty] | 汞（mg/m3） | ND（0.0025） | 0.01 | 是
[5 empty] | 汞（kg/h） | 0 | 0.005 | 是
[5 empty] | 砷（mg/m3） | ND（0.0002） | 1.5 | 是
[5 empty] | 砷（kg/h） | 0 | 0.047 | 是
[5 empty] | 镉（mg/m3） | ND（0.000008） | 0.85 | 是
[5 empty] | 镉（kg/h） | 0 | 0.16 | 是
[5 empty] | 铅（mg/m3） | ND（0.0002） | 0.7 | 是
[5 empty] | 铅（kg/h） | 0 | 0.014 | 是
|  | 烘箱车间排气筒 | 《大气污染物排放限值》（DB44/27-2001）第二时段二级标准 |  | 苯(mg/m3) | ND（0.002） | 12 | 是
[5 empty] | 苯(kg/h) | 0 | 1.5 | 是
[5 empty] | 甲苯(mg/m3) | 0.084 | 40 | 是
[5 empty] | 甲苯(kg/h) | 8.9×10-4 | 9.7 | 是
[5 empty] | 二甲苯(mg/m3) | 0.1 | 70 | 是
[5 empty] | 二甲苯(kg/h) | 1.06×10-3 | 3.1 | 是
黄埔区 | 阿克苏诺贝尔太古漆油（广州）有限公司 | 污水站处理后 | 《水污染物排放限值》(DB44/26-2001)第二时段三级标准 | 2019-07-25 | pH值(无量纲) | 7.16 | 6～9 | 是
[5 empty] | 氨氮(mg/L) | 0.194 | / | /
[5 empty] | 化学需氧量(mg/L） | 38 | 500 | 是
[5 empty] | 六价铬(mg/L） | ND(0.004) | 0.5 | 是
[5 empty] | 石油类(mg/L） | ND(0.06) | 20 | 是
[5 empty] | 五日生化需要量(mg/L) | 1.1 | 300 | 是
[5 empty] | 悬浮物(mg/L） | 4 | 400 | 是
[5 empty] | 总镉(mg/L） | ND(0.003) | 0.1 | 是
[5 empty] | 总铬(mg/L） | ND(0.01) | 1.5 | 是
[5 empty] | 总汞(mg/L） | ND(9×10-6) | 0.05 | 是
[5 empty] | 总磷(mg/L） | 0.14 | / | /
[5 empty] | 总镍(mg/L） | ND(0.01) | 1 | 是
[5 empty] | 总铅(mg/L） | ND(0.05) | 1 | 是
[5 empty] | 总氰化物(mg/L） | ND(0.004) | 1 | 是
[5 empty] | 总砷(mg/L） | ND(0.01) | 0.5 | 是
[5 empty] | 总铜(mg/L） | ND(0.01) | 2 | 是
[5 empty] | 总锌(mg/L） | 0.544 | 5 | 是
|  | 油性生产区车间废气处理后排气筒 | 广东省标准（DB44/27-2001）《大气污染物排放限值》第二时段二级标准 | 2019-07-26 | 颗粒物（粉尘）（mg/m3） | ＜20 | 120 | 是
[5 empty] | 颗粒物（粉尘）(kg/h) | / | 2.9 | 是
[5 empty] | 甲苯(mg/m3) | 0.112 | 40 | 是
[5 empty] | 甲苯(kg/h) | 0.00339 | 2.5 | 是
[5 empty] | 苯(mg/m3) | 0.022 | 12 | 是
[5 empty] | 苯(kg/h) | 0.000665 | 0.42 | 是
[5 empty] | 二甲苯(mg/m3) | 6.68 | 70 | 是
[5 empty] | 二甲苯(kg/h) | 0.202 | 0.84 | 是
增城区 | 广州康翔物资金属回收有限公司 | 回转炉废气烟囱排放口 | 《大气污染物排放限值》（DB44/27-2001）第二时段二级标准 | 2019-07-23 | *颗粒物（烟尘）(mg/m3) | ＜20 | 120 | /
[5 empty] | 颗粒物（粉尘）(kg/h) | / | 2.9 | 是
[5 empty] | 氮氧化物（mg/m3） | 88 | 120 | 是
[5 empty] | 氮氧化物（kg/h） | 1.7 | 5.2 | 是
[5 empty] | 二氧化硫（mg/m3） | 67 | 500 | 是
[5 empty] | 二氧化硫（kg/h） | 1.3 | 17 | 是
[5 empty] | 林格曼黑度（级） | 0.5 | 1 | 是
|  |  |  | 2019-07-23 | 一氧化碳（mg/m3） | ND(20) | 1000 | 是
[5 empty] | 一氧化碳（kg/h） | 0 | 342 | 是
[5 empty] | 氟化氢（mg/m3） | ND(0.08) | / | /
[5 empty] | 氟化氢（kg/h） | 0 | / | /
[5 empty] | 砷及其化合物（mg/m3） | 0.0007 | 1.5 | 是
[5 empty] | 砷及其化合物（kg/h） | 1.6×10-5 | 0.1 | 是
[5 empty] | 铬及其化合物（mg/m3） | 3.6×10-3 | / | /
[5 empty] | 铬及其化合物（kg/h） | 8.4×10-5 | / | /
[5 empty] | 锰及其化合物（mg/m3） | 7.0×10-4 | 15 | 是
[5 empty] | 锰及其化合物（kg/h） | 1.6×10-5 | 0.234 | 是
[5 empty] | 铅及其化合（mg/m3） | ND（0.0002） | 0.7 | 是
[5 empty] | 铅及其化合（kg/h） | 0 | 0.032 | 是
[5 empty] | 铜及其化合物（mg/m3） | 3.5×10-3 | / | /
[5 empty] | 铜及其化合物（kg/h） | 8.2×10-5 | / | /
[5 empty] | 镍及其化合物（mg/m3） | 2.0×10-3 | 4.3 | 是
[5 empty] | 镍及其化合物（kg/h） | 4.7×10-5 | 1.1 | 是
[5 empty] | 镉及其化合物（mg/m3） | ND（8×10-6） | 0.85 | 是
[5 empty] | 镉及其化合物（kg/h） | 0 | 0.34 | 是
[5 empty] | 锑及其化合物（mg/m3） | ND（2×10-5） | / | /
[5 empty] | 锑及其化合物（kg/h） | 0 | / | /
[5 empty] | 锡及其化合物（mg/m3） | 6×10-4 | 8.5 | 是
[5 empty] | 锡及其化合物（kg/h） | 1×10-5 | 2 | 是
[5 empty] | 汞及其化合物（mg/m3） | ND（0.0025） | 0.01 | 是
[5 empty] | 汞及其化合物（kg/h） | 0 | 0.011 | 是
|  | 厂界外下风向1# | 《大气污染物排放限值》（DB44/27-2001）第二时段无组织排放监控浓度限值 | 2019-07-24 | 铬酸雾(mg/m3) | ND（5×10-4） | 0.006 | 是
[5 empty] | 汞及其化合物（mg/m3） | ND（3×10-6） | 0.0012 | 是
[5 empty] | 铜及其化合物（mg/m3） | ND（2×10-4） | / | /
[5 empty] | 砷及其化合物（mg/m3） | ND（2×10-4） | 0.01 | 是
[5 empty] | 镉及其化合物（mg/m3） | ND（8×10-6） | 0.04 | 是
[5 empty] | 铅及其化合（mg/m3） | ND（2×10-4） | 0.006 | 是
|  | 厂界外下风向2# |  |  | 铬酸雾(mg/m3) | ND（5×10-4） | 0.006 | 是
[5 empty] | 汞及其化合物（mg/m3） | ND（3×10-6） | 0.0012 | 是
[5 empty] | 铜及其化合物（mg/m3） | ND（2×10-4） | / | /
[5 empty] | 砷及其化合物（mg/m3） | ND（2×10-4） | 0.01 | 是
[5 empty] | 镉及其化合物（mg/m3） | ND（8×10-6） | 0.04 | 是
[5 empty] | 铅及其化合（mg/m3） | ND（2×10-4） | 0.006 | 是
|  | 总排口 | 《水污染物排放限值》(DB44/26-2001)第二时段一级标准 | 2019-07-24 | pH值(无量纲) | 7.18 | 6～9 | 是
[5 empty] | 氨氮(mg/L) | 0.292 | 10 | 是
[5 empty] | 化学需氧量(mg/L) | 6 | 90 | 是
[5 empty] | 六价铬(mg/L) | ND(0.004) | 0.5 | 是
[5 empty] | 石油类(mg/L） | ND(0.06) | 5 | 是
[5 empty] | 五日生化需氧量(mg/L） | 0.8 | 20 | 是
[5 empty] | 悬浮物（mg/L） | 4 | 60 | 是
[5 empty] | 总镉（mg/L） | ND(0.003) | 0.1 | 是
[5 empty] | 总铬（mg/L） | ND(0.01) | 1.5 | 是
[5 empty] | 总汞（mg/L） | ND(9×10-6) | 0.05 | 是
[5 empty] | 总磷(mg/L) | 0.04 | 0.5 | 是
[5 empty] | 总镍(mg/L) | 0.04 | 1 | 是
[5 empty] | 总铅 （mg/L） | ND(0.05) | 1 | 是
[5 empty] | 总氰化物（mg/L） | ND(0.004) | 0.3 | 是
[5 empty] | 总砷（mg/L） | ND(0.01) | 0.5 | 是
[5 empty] | 总铜(mg/L） | 0.01 | 0.5 | 是
[5 empty] | 总锌(mg/L） | 0.016 | 2 | 是
备注： | 1、结果中“ND”表示未检出，括号中数值为该项目检出限。
2、表中*颗粒物（烟尘）均为实测浓度，按照GB/T 16157-1996修改单，采用本标准测定颗粒物浓度小于等于20 mg/m3时，测定结果表述为＜20 mg/m3,无法换算为基准含氧量状态下的基准排放浓度，故不做达标评价。