## Sheet1
广州市2019年国控企业污染源监督性监测结果
行政区 | 企业名称 | 监测点名称 | 执行标准名称 | 监测日期 | 监测项目名称（单位） | 污染物浓度 | 标准限值 | 是否达标
黄埔区 | 广东南方碱业股份有限公司 | 废水总排口 | 《水污染物排放限值》（DB44/26-2001）第二时段/ 一级标准 | 2019-05-16 | pH值(无量纲) | 6.91 | 6～9 | 是
[5 empty] | 氨氮(mg/L) | 0.049 | 10 | 是
[5 empty] | 化学需氧量(mg/L） | 67 | 90 | 是
[5 empty] | 石油类（mg/L） | 0.07 | 5 | 是
[5 empty] | 五日生化需氧量（mg/L） | 0.8 | 20 | 是
[5 empty] | 悬浮物（mg/L） | 12 | 60 | 是
[5 empty] | 总氮（mg/L） | 7.62 | / | /
[5 empty] | 总汞(mg/L） | 2.2×10-5 | 0.05 | 是
[5 empty] | 总磷（mg/L） | ND(0.01) | 0.5 | 是
[5 empty] | 总砷(mg/L) | ND(0.01) | 0.5 | 是
黄埔区 | 中国石油化工股份有限公司广州分公司 | 珠江排口处理后 | 《石油炼制工业污染物排放标准》（GB31570-2015）表2水污染物特别排放限值（直接排放） | 2019-05-20 | pH值（无量纲） | 7.15 | 6～9 | 是
[5 empty] | 氨氮(mg/L) | 0.177 | 8 | 是
[5 empty] | 苯并(a)芘(mg/L) | ND(4×10-6) | 0.1 | 是
[5 empty] | 对-二甲苯(mg/L) | ND(5×10-3) | 3e-05 | 是
[5 empty] | 化学需氧量(mg/L) | 12 | 0.4 | 是
[5 empty] | 挥发酚(mg/L) | ND(0.01) | 60 | 是
[5 empty] | 甲苯(mg/L) | ND(5×10-3) | 0.5 | 是
[5 empty] | 间-二甲苯(mg/L) | ND(5×10-3) | 0.1 | 是
[5 empty] | 邻-二甲苯(mg/L) | ND(5×10-3) | 0.4 | 是
[5 empty] | 硫化物(mg/L) | ND(0.005) | 0.4 | 是
[5 empty] | 石油类(mg/L) | 0.12 | 1 | 是
[5 empty] | 烷基汞(mg/L) | ND(1.0×10-5) | 不得检出 | 是
[5 empty] | 苯(mg/L) | ND(5×10-3) | 5 | 是
[5 empty] | 五日生化需氧量(mg/L) | 2.6 | 20 | 是
[5 empty] | 悬浮物(mg/L) | 14 | 70 | 是
[5 empty] | 乙苯(mg/L) | ND(5×10-3) | 0.4 | 是
[5 empty] | 总氮(mg/L) | 1.28 | 40 | 是
[5 empty] | 总钒(mg/L) | 1.32×10-2 | 1 | 是
[5 empty] | 总汞(mg/L) | 2.2×10-5 | 0.05 | 是
[5 empty] | 总磷(mg/L) | 0.24 | 1 | 是
[5 empty] | 总镍(mg/L) | ND(0.01) | 1 | 是
[5 empty] | 总铅(mg/L) | ND(0.05) | 1 | 是
[5 empty] | 总氰化物(mg/L) | ND(0.004) | 0.5 | 是
[5 empty] | 总砷(mg/L) | ND(0.01) | 0.5 | 是
[5 empty] | 总有机碳（TOC） | 4 | 15 | 是
增城区 | 广州市穗新牧业有限公司 | 总排放口 | 《水污染物排放限值》（DB44/26-2001）第二时段一级标准+《禽畜养殖业污染排放标准》（DB44/613-2009）表5集约化畜禽养殖业污染最高允许日均排放浓度（珠三角标准值） | 2019-06-11 | pH值(无量纲) | 7.13 | 6～9 | 是
[5 empty] | 氨氮(mg/L) | 0.364 | 10 | 是
[5 empty] | 动植物油(mg/L） | ND(0.06) | 10 | 是
[5 empty] | 粪大肠菌群（CFU/L） | ND(10) | 10000 | 是
[5 empty] | 化学需氧量(mg/L） | 24 | 70 | 是
[5 empty] | 五日生化需氧量(mg/L） | 5 | 20 | 是
[5 empty] | 悬浮物(mg/L） | 16 | 60 | 是
[5 empty] | 总氮(mg/L） | 1.44 | / | /
[5 empty] | 总磷(mg/L） | 0.08 | 0.5 | 是
南沙区 | 名幸电子(广州南沙)有限公司 | 生活水处理后 | 《水污染物排放限值》（DB44/26-2001）第二时段三级标准 | 2019-06-18 | 氨氮(mg/L) | 0.863 | / | /
[5 empty] | 动植物油(mg/L） | ND(0.06) | 100 | 是
[5 empty] | 化学需氧量(mg/L） | 6 | 500 | 是
[5 empty] | 五日生化需氧量(mg/L） | 4.8 | 300 | 是
[5 empty] | 悬浮物(mg/L） | 7 | 400 | 是
[5 empty] | 总磷(mg/L） | 0.41 | / | /
|  | 一期高镍车间废水处理后 | 《电镀水污染物排放标准》（DB 44/1597-2015）表1现有项目水污染物排放限值及单位产品基准排水量及4.2.7条款+《水污染物排放限值》（DB44/26-2001）第二时段三级标准 |  | 总镍(mg/L） | 0.1 | 0.5 | 是
|  | 总排口 |  |  | pH值(无量纲) | 7.61 | 6～9 | 是
[5 empty] | 氨氮(mg/L) | 0.674 | 30 | 是
[5 empty] | 氟化物(mg/L） | 0.35 | 20 | 是
[5 empty] | 化学需氧量(mg/L） | 111 | 160 | 是
[5 empty] | 六价铬(mg/L） | ND(0.004) | 0.1 | 是
[5 empty] | 石油类(mg/L） | ND（0.06） | 4 | 是
[5 empty] | 五日生化需氧量(mg/L） | 21.1 | 300 | 是
[5 empty] | 悬浮物(mg/L） | 16 | 60 | 是
[5 empty] | 总氮(mg/L） | 2.16 | 40 | 是
[5 empty] | 总镉(mg/L） | ND(0.003) | 0.01 | 是
[5 empty] | 总铬(mg/L） | ND(0.01) | 0.5 | 是
[5 empty] | 总汞（mg/L） | 1.4×10-5 | 0.005 | 是
[5 empty] | 总磷(mg/L） | 0.6 | 2 | 是
[5 empty] | 总锰(mg/L） | ND(0.02) | 5 | 是
[5 empty] | 总镍(mg/L） | ND(0.01) | 0.5 | 是
[5 empty] | 总铅(mg/L） | ND(0.05) | 0.1 | 是
[5 empty] | 总氰化物(mg/L） | ND(0.004) | 0.4 | 是
[5 empty] | 总砷(mg/L） | ND(0.01) | 0.5 | 是
[5 empty] | 总铜（mg/L） | ND(0.01) | 1 | 是
[5 empty] | 总锌(mg/L） | ND(0.006) | 2 | 是
南沙区 | 互太（番禺）纺织印染有限公司 | 二期出水口 | 《纺织染整工业水污染物排放标准》（GB4287-2012）及修改单+广东省地方标准《水污染物排放限值》（DB44/26-2001）第一时段/ 一级标准 | 2019-06-19 | pH值(无量纲) | 7.45 | 6～9 | 是
[5 empty] | 氨氮(mg/L) | 0.097 | 10 | 是
[5 empty] | 苯胺类(mg/L) | 0.05 | 1 | 是
[5 empty] | 二氧化氯(mg/L） | ND(0.09) | 0.5 | 是
[5 empty] | 化学需氧量(mg/L） | 23 | 80 | 是
[5 empty] | 挥发酚(mg/L） | ND(0.01) | 0.3 | 是
[5 empty] | 硫化物(mg/L） | ND(0.005) | 0.5 | 是
[5 empty] | 六价铬(mg/L） | ND(0.004) | 0.5 | 是
[5 empty] | 色度（倍） | 8 | 50 | 是
[5 empty] | 石油类(mg/L） | ND(0.06) | 5 | 是
[5 empty] | 五日生化需氧量(mg/L） | 1.3 | 20 | 是
[5 empty] | 硝基苯(mg/L） | ND(1.7×10-4) | 2 | 是
[5 empty] | 悬浮物(mg/L） | 6 | 50 | 是
[5 empty] | 总氮(mg/L） | 8.36 | 15 | 是
[5 empty] | 总磷(mg/L） | ND(0.01) | 0.5 | 是
[5 empty] | 总锑(mg/L) | 5×10-4 | 0.1 | 是
[5 empty] | 总铜（mg/L） | 0.05 | 0.5 | 是
|  | 三期出水口 | 《纺织染整工业水污染物排放标准》（GB4287-2012）及修改单+广东省地方标准《水污染物排放限值》（DB44/26-2001）第二时段/ 一级标准 | 2019-06-19 | pH值(无量纲) | 7.39 | 6～9 | 是
[5 empty] | 氨氮(mg/L) | 0.118 | 10 | 是
[5 empty] | 苯胺类(mg/L) | 0.05 | 1 | 是
[5 empty] | 二氧化氯(mg/L） | 0.11 | 0.5 | 是
[5 empty] | 化学需氧量(mg/L） | 26 | 80 | 是
[5 empty] | 挥发酚(mg/L） | ND(0.01) | 0.3 | 是
[5 empty] | 硫化物(mg/L） | ND(0.005) | 0.5 | 是
[5 empty] | 六价铬(mg/L） | ND(0.004) | 0.5 | 是
[5 empty] | 色度（倍） | 8 | 40 | 是
[5 empty] | 石油类(mg/L） | ND(0.06) | 5 | 是
[5 empty] | 五日生化需氧量(mg/L） | 1 | 20 | 是
[5 empty] | 硝基苯(mg/L） | ND(1.7×10-4) | 2 | 是
[5 empty] | 悬浮物(mg/L） | 7 | 50 | 是
[5 empty] | 总氮(mg/L） | 9.62 | 15 | 是
[5 empty] | 总磷(mg/L） | ND(0.01) | 0.5 | 是
[5 empty] | 总锑(mg/L) | 1.08×10-2 | 0.1 | 是
[5 empty] | 总铜（mg/L） | ND(0.01) | 0.5 | 是
备注：结果中“ND”表示未检出，括号中数值为该项目检出限。