## Sheet1
广州市2019年国控企业污染源（废气重点）监督性监测结果
行政区 | 企业名称 | 监测点名称 | 执行标准名称 | 监测日期 | 监测项目名称（单位） | 污染物浓度 | 标准限值 | 是否达标
黄埔区 | 中国石油化工股份有限公司广州分公司 | 3#220t/h锅炉处理后 | 《火电厂大气污染物排放标准》（GB13223-2011）表2大气污染物特别排放限值 | 2019-05-22 | 氮氧化物(mg/m3) | 15 | 100 | 是
[5 empty] | 二氧化硫(mg/m3) | 11 | 50 | 是
|  | 3#煤粉锅炉（气-53） |  | 2019-06-27 | 汞及其化合物(mg/m3) | ND(0.003)
|  | 3#220t/h锅炉烟囱排放口 |  | 2019-05-22 | 林格曼黑度（级） | 0.5 | 1 | 是
|  | 4#煤粉锅炉（气-54） |  | 2019-06-27 | 汞及其化合物(mg/m3) | ND(0.003)
|  | 1#、2#CFB炉排放口 |  | 2019-05-21 | 氮氧化物(mg/m3) | 18 | 100 | 是
[5 empty] | 二氧化硫(mg/m3) | ND(3) | 50 | 是
[5 empty] | 汞及其化合物(mg/m3) | ND(0.0025) | 0.03 | 是
|  | 1#、2#CFB炉烟囱排放口 |  |  | 林格曼黑度（级） | 0.5 | 1 | 是
|  | 炼油区下风向边界点1# | 《石油炼制工业污染物排放标准》（GB31570-2015）表5企业边界大气污染物排放限值 | 2019-05-23 | 总悬浮颗粒物(mg/m3) | 0.101 | 1 | 是
[5 empty] | 苯并[a]芘(mg/m3) | ND(5×10-8) | 8e-06 | 是
[5 empty] | 非甲烷总烃(mg/m3) | 0.23 | 4 | 是
[5 empty] | 氯化氢(mg/m3) | 0.17 | 0.2 | 是
[5 empty] | 甲苯(mg/m3) | 0.027 | 0.8 | 是
[5 empty] | 苯(mg/m3) | 0.002 | 0.4 | 是
[5 empty] | 二甲苯(mg/m3) | 0.022 | 0.8 | 是
[5 empty] | 臭气浓度（无量纲） | 13 | / | /
|  | 炼油区下风向边界点2# |  |  | 总悬浮颗粒物(mg/m3) | 0.144 | 1 | 是
[5 empty] | 苯并[a]芘(mg/m3) | ND(5×10-8) | 8e-06 | 是
[5 empty] | 非甲烷总烃(mg/m3) | 0.53 | 4 | 是
[5 empty] | 氯化氢(mg/m3) | 0.14 | 0.2 | 是
[5 empty] | 甲苯(mg/m3) | 0.032 | 0.8 | 是
[5 empty] | 苯(mg/m3) | 0.004 | 0.4 | 是
[5 empty] | 二甲苯(mg/m3) | 0.025 | 0.8 | 是
[5 empty] | 臭气浓度（无量纲） | <10 | / | /
|  | 炼油区下风向边界点3# |  |  | 非甲烷总烃(mg/m3) | 0.48 | 4 | 是
[5 empty] | 甲苯(mg/m3) | 0.028 | 0.8 | 是
[5 empty] | 苯(mg/m3) | 0.004 | 0.4 | 是
[5 empty] | 二甲苯(mg/m3) | 0.024 | 0.8 | 是
[5 empty] | 臭气浓度（无量纲） | 12 | / | /
|  | 化工区下风向边界点1# | 《石油化学工业污染物排放标准》（GB31571-2015）表7企业边界大气污染物排放限值 | 2019-05-24 | 总悬浮颗粒物(mg/m3) | 0.097 | 1 | 是
[5 empty] | 苯并[a]芘(mg/m3) | ND(5×10-8) | 8e-06 | 是
[5 empty] | 非甲烷总烃(mg/m3) | ND(0.07) | 4 | 是
[5 empty] | 氯化氢(mg/m3) | 0.18 | 0.2 | 是
[5 empty] | 甲苯(mg/m3) | 0.056 | 0.8 | 是
[5 empty] | 苯(mg/m3) | 0.006 | 0.4 | 是
[5 empty] | 二甲苯(mg/m3) | 0.024 | 0.8 | 是
[5 empty] | 臭气浓度（无量纲） | <10 | / | /
|  | 化工区下风向边界点2# |  |  | 总悬浮颗粒物(mg/m3) | 0.126 | 1 | 是
[5 empty] | 苯并[a]芘(mg/m3) | ND(5×10-8) | 8e-06 | 是
[5 empty] | 非甲烷总烃(mg/m3) | ND(0.07) | 4 | 是
[5 empty] | 氯化氢(mg/m3) | 0.13 | 0.2 | 是
[5 empty] | 甲苯(mg/m3) | 0.044 | 0.8 | 是
[5 empty] | 苯(mg/m3) | 0.004 | 0.4 | 是
[5 empty] | 二甲苯(mg/m3) | 0.019 | 0.8 | 是
[5 empty] | 臭气浓度（无量纲） | 12 | / | /
|  | 化工区下风向边界点3# |  |  | 非甲烷总烃(mg/m3) | ND(0.07) | 4 | 是
[5 empty] | 甲苯(mg/m3) | 0.045 | 0.8 | 是
[5 empty] | 苯(mg/m3) | 0.004 | 0.4 | 是
[5 empty] | 二甲苯(mg/m3) | 0.018 | 0.8 | 是
[5 empty] | 臭气浓度（无量纲） | <10 | / | /
增城区 | 广州市穗新牧业有限公司 | 下风向边界点1# | 《禽畜养殖业污染排放标准》（DB44/613-2009）表7集约化畜禽养殖业恶臭污染物排放标准 | 2019-06-11 | 臭气浓度（无量纲） | <10 | 60 | 是
|  | 下风向边界点2# |  |  | 臭气浓度（无量纲） | <10 | 60 | 是
南沙区 | 名幸电子(广州南沙)有限公司 | 厂界外上风向 | 《电镀污染物排放标准》（GB 21900-2008）表5新建企业大气污染物排放限值+第一时段二级标准 | 2019-06-20 | 铅（mg/m3） | ND（0.0002） | 0.7 | 是
[5 empty] | 汞（mg/m3） | ND（0.000003） | 0.01 | 是
[5 empty] | 镉（mg/m3） | ND（0.000008） | 0.85 | 是
[5 empty] | 铬酸雾（mg/m3） | ND（0.0005） | 0.05 | 是
[5 empty] | 砷（mg/m3） | ND（0.0002） | 2 | 是
|  | 厂界外下风向1# |  |  | 铅（mg/m3） | ND（0.0002） | 0.7 | 是
[5 empty] | 汞（mg/m3） | ND（0.000003） | 0.01 | 是
[5 empty] | 镉（mg/m3） | ND（0.000008） | 0.85 | 是
[5 empty] | 铬酸雾（mg/m3） | ND（0.0005） | 0.05 | 是
[5 empty] | 砷（mg/m3） | ND（0.0002） | 2 | 是
[5 empty] | 非甲烷总烃（mg/m3） | ND（0.07） | / | /
|  | 厂界外下风向2# |  |  | 铅（mg/m3） | ND（0.0002） | 0.7 | 是
[5 empty] | 汞（mg/m3） | ND（0.000003） | 0.01 | 是
[5 empty] | 镉（mg/m3） | ND（0.000008） | 0.85 | 是
[5 empty] | 铬酸雾（mg/m3） | ND（0.0005） | 0.05 | 是
[5 empty] | 砷（mg/m3） | ND（0.0002） | 2 | 是
[5 empty] | 非甲烷总烃（mg/m3） | ND（0.07） | / | /
|  | 厂界外下风向3# |  |  | 非甲烷总烃（mg/m3） | ND（0.07） | / | /
|  | 印刷工序废气排气筒 |  |  | 非甲烷总烃（mg/m3） | ND（0.07） | / | /
南沙区 | 互太（番禺）纺织印染有限公司 | 1#、2#、3#锅炉处理后 | 《火电厂大气污染物排放标准》（GB13223-2011）表2大气污染物特别排放限值（燃煤锅炉） | 2019-06-21 | 二氧化硫(mg/m3) | 8 | 50 | 是
[5 empty] | *颗粒物(mg/m3) | <20 | 20 | /
[5 empty] | 氮氧化物(mg/m3) | 24 | 100 | 是
[5 empty] | 汞及其化合物(mg/m3) | 0.0027 | 0.03 | 是
|  | 1#、2#、3#锅炉烟囱排放口 |  |  | 林格曼黑度(级) | 0.5 | 1 | 是
|  | 4#、5#、6#锅炉处理后 |  |  | 二氧化硫(mg/m3) | 8 | 50 | 是
[5 empty] | *颗粒物(mg/m3) | <20 | 20 | /
[5 empty] | 氮氧化物(mg/m3) | 18 | 100 | 是
[5 empty] | 汞及其化合物(mg/m3) | 0.0033 | 0.03 | 是
|  | 4#、5#、6#锅炉烟囱排放口 |  |  | 林格曼黑度(级) | 0.5 | 1 | 是
备注： | ① 结果中“ND”表示未检出，括号中数值为该项目检出限。
②中国石油化工股份有限公司广州分公司 4#220t/h锅炉5月22日监测期间停炉。
③6月27日中国石油化工股份有限公司广州分公司3#煤粉锅炉和4#煤粉锅炉的汞及其化合物监测数据由广州市中加环境检测技术有限公司提供。
④表中*颗粒物（烟尘）均为实测浓度，按照GB/T 16157-1996修改单，采用本标准测定颗粒物浓度小于等于20 mg/m3时，测定结果表述为＜20 mg/m3,无法换算为基准含氧量状态下的基准排放浓度，故不做达标评价。