## 污染源
广州市2020年重点排污企业监督性监测结果（3月）
行政区 | 企业名称 | 重点属性 | 监测点名称 | 执行标准名称 | 监测日期 | 监测项目名称（单位） | 监测结果 | 标准限值 | 是否达标
黄埔区 | 中国石油化工股份有限公司广州分公司 | 废水、废气、危废、VOC固定源 | 珠江排口处理后 | 《石油炼制工业污染物排放标准》（GB31570-2015）表1水污染物排放限值（直接排放） | 2020-01-07 | pH值（无量纲） | 6.72 | 6～9 | 是
[6 empty] | 氨氮(mg/L) | 1.07 | 8 | 是
[6 empty] | 苯(mg/L) | ND(3×10-4) | 0.1 | 是
[6 empty] | 苯并(a)芘(mg/L) | ND(4×10-6) | 3e-05 | 是
[6 empty] | 对-二甲苯(mg/L) | ND(3×10-4) | 0.4 | 是
[6 empty] | 化学需氧量(mg/L) | 26 | 60 | 是
[6 empty] | 挥发酚(mg/L) | ND(0.01) | 0.5 | 是
[6 empty] | 甲苯(mg/L) | ND(3×10-4) | 0.1 | 是
[6 empty] | 间-二甲苯(mg/L) | ND(3×10-4) | 0.4 | 是
[6 empty] | 邻-二甲苯(mg/L) | ND(3×10-4) | 0.4 | 是
[6 empty] | 硫化物(mg/L) | ND(0.005) | 1 | 是
[6 empty] | 石油类(mg/L) | 0.1 | 5 | 是
[6 empty] | 烷基汞(mg/L) | ND(1.0×10-5) | 不得检出 | 是
[6 empty] | 五日生化需氧量(mg/L) | 4.6 | 20 | 是
[6 empty] | 悬浮物(mg/L) | 17 | 70 | 是
[6 empty] | 乙苯(mg/L) | ND(2×10-4) | 0.4 | 是
[6 empty] | 总氮(mg/L) | 19 | 40 | 是
[6 empty] | 总钒(mg/L) | 2.16×10-2 | 1 | 是
[6 empty] | 总汞(mg/L) | 1.2×10-5 | 0.05 | 是
[6 empty] | 总磷(mg/L) | 0.44 | 1 | 是
[6 empty] | 总镍(mg/L) | 0.02 | 1 | 是
[6 empty] | 总铅(mg/L) | ND(0.05) | 1 | 是
[6 empty] | 总氰化物(mg/L) | ND(0.004) | 0.5 | 是
[6 empty] | 总砷(mg/L) | ND(0.01) | 0.5 | 是
[6 empty] | 总有机碳（TOC） | 6.7 | 20 | 是
|  |  | 4#220t/h锅炉处理后 | 《火电厂大气污染物排放标准》（GB13223-2011）表2大气污染物特别排放限值 | 2020-01-09 | 氮氧化物(mg/m3) | 14 | 100 | 是
[6 empty] | 二氧化硫(mg/m3) | ND(3) | 50 | 是
[6 empty] | 汞及其化合物(mg/m3) | ND(0.0025) | 0.03 | 是
|  |  | 3#、4#220t/h锅炉烟囱排放口 |  |  | 林格曼黑度（级） | 0.5 | 1 | 是
|  |  | 1#、2#CFB炉排放口 |  | 2020-01-08 | 氮氧化物(mg/m3) | 7 | 100 | 是
[6 empty] | 二氧化硫(mg/m3) | ND(3) | 50 | 是
[6 empty] | 汞及其化合物(mg/m3) | ND(0.0025) | 0.03 | 是
|  |  | 1#、2#CFB炉烟囱排放口 |  |  | 林格曼黑度（级） | 0.5 | 1 | 是
|  |  | 炼油区下风向边界点1# | 《石油炼制工业污染物排放标准》（GB31570-2015）表5企业边界大气污染物排放限值 | 2020-01-14 | 总悬浮颗粒物(mg/m3) | 0.104 | 1 | 是
[6 empty] | 苯并[a]芘(mg/m3) | 2.6×10-6 | 8e-06 | 是
[6 empty] | 非甲烷总烃(mg/m3) | ND(0.07) | 4 | 是
[6 empty] | 氯化氢(mg/m3) | 0.144 | 0.2 | 是
[6 empty] | 甲苯(mg/m3) | 0.008 | 0.8 | 是
[6 empty] | 苯(mg/m3) | ND(0.002) | 0.4 | 是
[6 empty] | 二甲苯(mg/m3) | 0.004 | 0.8 | 是
[6 empty] | 臭气浓度（无量纲） | ＜10 | / | /
|  |  | 炼油区下风向边界点2# |  |  | 总悬浮颗粒物(mg/m3) | 0.107 | 1 | 是
[6 empty] | 苯并[a]芘(mg/m3) | 2.8×10-6 | 8e-06 | 是
[6 empty] | 非甲烷总烃(mg/m3) | ND(0.07) | 4 | 是
[6 empty] | 氯化氢(mg/m3) | 0.161 | 0.2 | 是
[6 empty] | 甲苯(mg/m3) | 0.01 | 0.8 | 是
[6 empty] | 苯(mg/m3) | ND(0.002) | 0.4 | 是
[6 empty] | 二甲苯(mg/m3) | 0.004 | 0.8 | 是
[6 empty] | 臭气浓度（无量纲） | ＜10 | / | /
|  |  | 炼油区下风向边界点3# |  |  | 非甲烷总烃(mg/m3) | ND(0.07) | 4 | 是
[6 empty] | 甲苯(mg/m3) | 0.01 | 0.8 | 是
[6 empty] | 苯(mg/m3) | ND(0.002) | 0.4 | 是
[6 empty] | 二甲苯(mg/m3) | 0.006 | 0.8 | 是
[6 empty] | 臭气浓度（无量纲） | ＜10 | / | /
|  |  | 化工区下风向边界点1# | 《石油化学工业污染物排放标准》（GB31571-2015）表7企业边界大气污染物排放限值 | 2020-01-13 | 总悬浮颗粒物(mg/m3) | 0.087 | 1 | 是
[6 empty] | 苯并[a]芘(mg/m3) | 2.2×10-6 | 8e-06 | 是
[6 empty] | 非甲烷总烃(mg/m3) | 0.28 | 4 | 是
[6 empty] | 氯化氢(mg/m3) | 0.16 | 0.2 | 是
[6 empty] | 甲苯(mg/m3) | 0.014 | 0.8 | 是
[6 empty] | 苯(mg/m3) | 0.016 | 0.4 | 是
[6 empty] | 二甲苯(mg/m3) | 0.011 | 0.8 | 是
[5 empty] | 2020-01-15 | 臭气浓度（无量纲） | ＜10 | / | /
|  |  | 化工区下风向边界点2# |  | 2020-01-13 | 总悬浮颗粒物(mg/m3) | 0.091 | 1 | 是
[6 empty] | 苯并[a]芘(mg/m3) | 2.1×10-6 | 8e-06 | 是
[6 empty] | 非甲烷总烃(mg/m3) | ND(0.07) | 4 | 是
[6 empty] | 氯化氢(mg/m3) | 0.175 | 0.2 | 是
[6 empty] | 甲苯(mg/m3) | 0.023 | 0.8 | 是
[6 empty] | 苯(mg/m3) | 0.02 | 0.4 | 是
[6 empty] | 二甲苯(mg/m3) | 0.029 | 0.8 | 是
[5 empty] | 2020-01-15 | 臭气浓度（无量纲） | ＜10 | / | /
|  |  | 化工区下风向边界点3# |  | 2020-01-13 | 非甲烷总烃(mg/m3) | 0.12 | 4 | 是
[6 empty] | 甲苯(mg/m3) | 0.012 | 0.8 | 是
[6 empty] | 苯(mg/m3) | 0.012 | 0.4 | 是
[6 empty] | 二甲苯(mg/m3) | 0.011 | 0.8 | 是
[5 empty] | 2020-01-15 | 臭气浓度（无量纲） | ＜10 | / | /
|  |  | 重整催化剂再生烟气排气筒 | 《石油炼制工业污染物排放标准》（GB31570-2015）表4大气污染物特别排放限值 | 2020-01-14 | 非甲烷总烃(mg/m3) | 0.1 | 30 | 是
|  |  | 炼油区废水处理有机废气收集处理装置排气筒 |  |  | 非甲烷总烃(mg/m3) | ND(0.07) | 120 | 是
[6 empty] | 苯(mg/m3) | 0.015 | 4 | 是
[6 empty] | 甲苯(mg/m3) | 0.026 | 15 | 是
[6 empty] | 二甲苯(mg/m3) | 0.017 | 20 | 是
|  |  | 化工区废水处理有机废气收集处理装置排气筒 |  |  | 非甲烷总烃(mg/m3) | ND(0.07) | 120 | 是
[6 empty] | 苯(mg/m3) | 3.88 | 4 | 是
[6 empty] | 甲苯(mg/m3) | 0.867 | 15 | 是
[6 empty] | 二甲苯(mg/m3) | 0.307 | 20 | 是
黄埔区 | 广东南方碱业股份有限公司 | 废水、VOC固定源 | 废水总排口 | 《水污染物排放限值》（DB44/26-2001）第二时段/ 一级标准 | 2020-01-08 | pH值(无量纲) | 7.92 | 6～9 | 是
[6 empty] | 氨氮(mg/L) | ND(0.025) | 10 | 是
[6 empty] | 化学需氧量(mg/L） | 72 | 90 | 是
[6 empty] | 石油类（mg/L） | ND(0.06) | 5 | 是
[6 empty] | 五日生化需氧量（mg/L） | 1 | 20 | 是
[6 empty] | 悬浮物（mg/L） | 33 | 60 | 是
[6 empty] | 总氮（mg/L） | 11.4 | / | /
[6 empty] | 总汞(mg/L） | 3.4×10-5 | 0.05 | 是
[6 empty] | 总磷（mg/L） | ND(0.01) | 0.5 | 是
[6 empty] | 总砷(mg/L) | ND(0.01) | 0.5 | 是
|  |  | 重灰工序重灰尾气排气筒 | 《大气污染物排放限值》（DB44/27-2001） 第二时段二级标准 |  | 颗粒物（烟尘）（mg/m3） | ＜20 | 120 | 是
[6 empty] | 颗粒物（烟尘）(kg/h) | / | 12.3 | /
[6 empty] | 氨（mg/m3） | 20.8 | / | /
[6 empty] | 氨(kg/h) | 0.292 | / | /
黄埔区 | 阿克苏诺贝尔太古漆油（广州）有限公司 | 危废、VOC固定源 | 污水站处理后 | 《水污染物排放限值》(DB44/26-2001)第二时段三级标准 | 2020-01-14 | pH值(无量纲) | 7.1 | 6～9 | 是
[6 empty] | 氨氮(mg/L) | 0.572 | / | /
[6 empty] | 化学需氧量(mg/L） | 295 | 500 | 是
[6 empty] | 六价铬(mg/L） | ND(0.004) | 0.5 | 是
[6 empty] | 石油类(mg/L） | ND(0.06) | 20 | 是
[6 empty] | 五日生化需要量(mg/L) | 0.8 | 300 | 是
[6 empty] | 悬浮物(mg/L） | 3 | 400 | 是
[6 empty] | 总镉(mg/L） | ND(0.003) | 0.1 | 是
[6 empty] | 总铬(mg/L） | ND(0.01) | 1.5 | 是
[6 empty] | 总汞(mg/L） | ND(9×10-6) | 0.05 | 是
[6 empty] | 总磷(mg/L） | 0.84 | / | /
[6 empty] | 总镍(mg/L） | ND(0.01) | 1 | 是
[6 empty] | 总铅(mg/L） | ND(0.05) | 1 | 是
[6 empty] | 总氰化物(mg/L） | 0.008 | 1 | 是
[6 empty] | 总砷(mg/L） | ND(0.01) | 0.5 | 是
[6 empty] | 总铜(mg/L） | ND(0.01) | 2 | 是
[6 empty] | 总锌(mg/L） | 0.178 | 5 | 是
|  |  | 油性生产区车间废气处理后排气筒 | 广东省标准（DB44/27-2001）《大气污染物排放限值》第二时段二级标准 | 2020-01-10 | *颗粒物（粉尘）(mg/m3) | ＜20 | 120 | 是
[6 empty] | 颗粒物（粉尘）(kg/h) | / | 2.9 | 是
[6 empty] | 非甲烷总烃(mg/m3) | 0.12 | 120 | 是
[6 empty] | 非甲烷总烃(kg/h) | 4.2×10-3 | 8.4 | 是
[6 empty] | 甲苯(mg/m3) | 0.092 | 40 | 是
[6 empty] | 甲苯(kg/h) | 3.23×10-3 | 2.5 | 是
[6 empty] | 苯(mg/m3) | ND(0.002) | 12 | 是
[6 empty] | 苯(kg/h) | 0 | 0.42 | 是
[6 empty] | 二甲苯(mg/m3) | 0.125 | 70 | 是
[6 empty] | 二甲苯(kg/h) | 4.38×10-3 | 0.84 | 是
|  |  | 厂界下风向1# | 《大气污染物排放限值》（DB44/27-2001）第二时段无组织排放监控浓度限值 | 2020-01-14 | 非甲烷总烃(mg/m3) | 0.07 | 4 | 是
[6 empty] | 苯(mg/m3) | ND(0.002) | 0.4 | 是
[6 empty] | 甲苯(mg/m3) | 0.002 | 2.4 | 是
|  |  | 厂界下风向2# |  |  | 非甲烷总烃(mg/m3) | ND(0.07) | 4 | 是
[6 empty] | 苯(mg/m3) | ND(0.002) | 0.4 | 是
[6 empty] | 甲苯(mg/m3) | 0.008 | 2.4 | 是
|  |  | 厂界下风向3# |  |  | 非甲烷总烃(mg/m3) | ND(0.07) | 4 | 是
[6 empty] | 苯(mg/m3) | ND(0.002) | 0.4 | 是
[6 empty] | 甲苯(mg/m3) | 0.008 | 2.4 | 是
白云区 | 广州永兴环保能源有限公司 | 危废、生活垃圾处理企业 | 1#焚烧炉 | 《生活垃圾焚烧污染控制标准》（GB18485-2014）表4焚烧炉大气污染物排放限值 | 停炉检修 | *颗粒物（烟尘）(mg/m3) | / | 30 | /
[6 empty] | 二氧化硫(mg/m3) | / | 100 | /
[6 empty] | 氮氧化物(mg/m3) | / | 300 | /
[6 empty] | 一氧化碳(mg/m3) | / | 100 | /
[6 empty] | 汞及其化合物（mg/m3） | / | 0.05 | /
[6 empty] | 氯化氢（mg/m3） | / | 60 | /
[6 empty] | 镉、铊及其化合物（mg/m3） | / | 0.1 | /
[6 empty] | 铬、锰、钴、镍、铜、砷、锑、铅及其化合物（mg/m3） | / | 1 | /
|  |  | 2#焚烧炉 |  | 停炉检修 | *颗粒物（烟尘）(mg/m3) | / | 30 | /
[6 empty] | 二氧化硫(mg/m3) | / | 100 | /
[6 empty] | 氮氧化物(mg/m3) | / | 300 | /
[6 empty] | 一氧化碳(mg/m3) | / | 100 | /
[6 empty] | 汞及其化合物（mg/m3） | / | 0.05 | /
[6 empty] | 氯化氢（mg/m3） | / | 60 | /
[6 empty] | 镉、铊及其化合物（mg/m3） | / | 0.1 | /
[6 empty] | 铬、锰、钴、镍、铜、砷、锑、铅及其化合物（mg/m3） | / | 1 | /
|  |  | 3#焚烧炉 |  | 2020-01-10 | *颗粒物（烟尘）(mg/m3) | ＜20 | 30 | /
[6 empty] | 二氧化硫(mg/m3) | 11 | 100 | 是
[6 empty] | 氮氧化物(mg/m3) | 97 | 300 | 是
[6 empty] | 一氧化碳(mg/m3) | ND（20） | 100 | 是
[6 empty] | 汞及其化合物（mg/m3） | 0.0071 | 0.05 | 是
[6 empty] | 氯化氢（mg/m3） | 46.9 | 60 | 是
[6 empty] | 镉、铊及其化合物（mg/m3） | 3.72×10-4 | 0.1 | 是
[6 empty] | 铬、锰、钴、镍、铜、砷、锑、铅及其化合物（mg/m3） | 0.013 | 1 | 是
|  |  | 1#、2#、3#焚烧锅炉 |  |  | 林格曼黑度（级） | 0.5 | / | /
|  |  | 渣斗 | 《生活垃圾焚烧污染控制标准》（GB18485-2014）表4 |  | 热灼减率 | 2 | 5 | 是
|  |  | 下风向边界点1# | 《恶臭污染物排放标准》（GB14554-93）二级新扩改建 | 2020-01-09 | 氨（mg/m3） | ND（0.025） | 1.5 | 是
[6 empty] | 苯乙烯(mg/m3) | 0.002 | 5 | 是
[6 empty] | 甲硫醚（mg/m3） | ND（0.0004） | 0.07 | 是
[6 empty] | 硫化氢（mg/m3） | ND（0.0003） | 0.06 | 是
[6 empty] | 甲硫醇(mg/m3) | ND（0.0006） | 0.007 | 是
[6 empty] | 二甲二硫(mg/m3) | ND（0.0004） | 0.06 | 是
[6 empty] | 臭气浓度（无量纲） | ＜10 | 20 | 是
|  |  | 下风向边界点2# |  |  | 氨（mg/m3） | ND（0.025） | 1.5 | 是
[6 empty] | 苯乙烯(mg/m3) | 0.001 | 5 | 是
[6 empty] | 甲硫醚（mg/m3） | ND（0.0004） | 0.07 | 是
[6 empty] | 硫化氢（mg/m3） | ND（0.0003） | 0.06 | 是
[6 empty] | 甲硫醇(mg/m3) | ND（0.0006） | 0.007 | 是
[6 empty] | 二甲二硫(mg/m3) | ND（0.0004） | 0.06 | 是
[6 empty] | 臭气浓度（无量纲） | ＜10 | 20 | 是
|  |  | 总排放口（回用） | / | 2020-01-09 | pH值(无量纲) | 7.21 | / | /
[6 empty] | 氨氮(mg/L) | ND（0.025） | / | /
[6 empty] | 粪大肠菌群(CFU/L) | ND（10） | / | /
[6 empty] | 化学需氧量(mg/L) | 6 | / | /
[6 empty] | 六价铬(mg/L) | ND（0.004） | / | /
[6 empty] | 色度(倍) | 2 | / | /
[6 empty] | 五日生化需氧量(mg/L) | 1.4 | / | /
[6 empty] | 悬浮物(mg/L) | 3 | / | /
[6 empty] | 总氮(mg/L) | 2.15 | / | /
[6 empty] | 总镉(mg/L) | ND(0.003) | / | /
[6 empty] | 总铬(mg/L) | ND(0.01) | / | /
[6 empty] | 总汞(mg/L) | 7.7×10-5 | / | /
[6 empty] | 总磷(mg/L) | 0.02 | / | /
[6 empty] | 总铅(mg/L) | ND（0.05） | / | /
[6 empty] | 总砷(mg/L) | ND（0.01） | / | /
白云区 | 广州环保投资集团有限公司（广州市李坑生活垃圾焚烧发电厂） | 危废、生活垃圾处理企业 | 总口处理后 | 广东省《水污染物排放限值》 DB44/26-2001 第二时段 一级标准 | 2020-01-07 | pH值(无量纲) | 7.1 | 6～9 | 是
[6 empty] | 氨氮(mg/L) | ND(0.025) | 10 | 是
[6 empty] | 粪大肠菌群(CFU/L) | ND(10) | / | /
[6 empty] | 化学需氧量(mg/L) | 6 | 90 | 是
[6 empty] | 六价铬(mg/L) | ND(0.004) | 0.5 | 是
[6 empty] | 色度(倍) | 4 | 40 | 是
[6 empty] | 五日生化需氧量(mg/L) | 1.4 | 20 | 是
[6 empty] | 悬浮物(mg/L) | 3 | 60 | 是
[6 empty] | 总氮(mg/L) | 3.26 | / | /
[6 empty] | 总镉(mg/L) | ND(0.003) | 0.1 | 是
[6 empty] | 总铬(mg/L) | ND(0.01) | 1.5 | 是
[6 empty] | 总汞(mg/L) | ND(9×10-6) | 0.05 | 是
[6 empty] | 总磷(mg/L) | ND(0.01) | 0.5 | 是
[6 empty] | 总铅(mg/L) | ND(0.05) | 1 | 是
[6 empty] | 总砷(mg/L) | ND(0.01) | 0.5 | 是
|  |  | 1#焚烧炉 | 《生活垃圾焚烧污染控制标准》（GB18485-2014）表4生活垃圾焚烧炉排放烟气中污染物限值 | 2020-01-08 | *颗粒物（烟尘）(mg/m3) | ＜20 | 30 | /
[6 empty] | 一氧化碳(mg/m3) | ND（20） | 100 | 是
[6 empty] | 氮氧化物(mg/m3) | 66 | 300 | 是
[6 empty] | 二氧化硫(mg/m3) | 7 | 100 | 是
[6 empty] | 林格曼黑度（级） | 0.5 | / | /
[6 empty] | 氯化氢（mg/m3） | 0.36 | 60 | 是
[6 empty] | 汞及其化合物（mg/m3） | ND（0.0025） | 0.05 | 是
[6 empty] | 镉、铊（mg/m3） | 1.24×10-3 | 0.1 | 是
[6 empty] | 铬、锰、钴、镍、铜、砷、锑、铅（mg/m3） | 2.18×10-3 | 1 | 是
|  |  | 2#焚烧炉 | 《生活垃圾焚烧污染控制标准》（GB18485-2014）表4生活垃圾焚烧炉排放烟气中污染物限值 | 2020-01-10 | *颗粒物（烟尘）(mg/m3) | ＜20 | 30 | /
[6 empty] | 二氧化硫(mg/m3) | 8 | 100 | 是
[6 empty] | 氮氧化物(mg/m3) | 66 | 300 | 是
[6 empty] | 林格曼黑度（级） | 0.5 | / | /
[6 empty] | 一氧化碳(mg/m3) | ND（20） | 100 | 是
[6 empty] | 氯化氢（mg/m3） | 0.37 | 60 | 是
[6 empty] | 汞及其化合物（mg/m3） | ND（0.0025） | 0.05 | 是
[6 empty] | 镉、铊（mg/m3） | 2.2×10-5 | 0.1 | 是
[6 empty] | 铬、锰、钴、镍、铜、砷、锑、铅（mg/m3） | 1.39×10-2 | 1 | 是
|  |  | 渣斗 | 《生活垃圾焚烧污染控制标准》（GB18485-2014）表4 | 2020-01-08 | 热灼减率 | 2.6 | 5 | 是
|  |  | 下风向边界点1# | 《恶臭污染排放标准》（GB14554-93）二级新扩改建 | 2020-01-07 | 氨（mg/m3） | ND(0.025) | 1.5 | 是
[6 empty] | 硫化氢（mg/m3） | ND(0.0003) | 0.06 | 是
[6 empty] | 甲硫醇(mg/m3) | ND(0.0006) | 0.007 | 是
[6 empty] | 甲硫醚（mg/m3） | ND(0.0004) | 0.07 | 是
[6 empty] | 二甲二硫(mg/m3) | ND(0.0004) | 0.06 | 是
[6 empty] | 苯乙烯(mg/m3) | 0.011 | 5 | 是
[6 empty] | 臭气浓度（无量纲） | ＜10 | 20 | 是
|  |  | 下风向边界点2# |  |  | 氨（mg/m3） | ND(0.025) | 1.5 | 是
[6 empty] | 硫化氢（mg/m3） | ND(0.0003) | 0.06 | 是
[6 empty] | 甲硫醇(mg/m3) | ND(0.0006) | 0.007 | 是
[6 empty] | 甲硫醚（mg/m3） | ND(0.0004) | 0.07 | 是
[6 empty] | 二甲二硫(mg/m3) | 4×10-4 | 0.06 | 是
[6 empty] | 苯乙烯(mg/m3) | 0.011 | 5 | 是
[6 empty] | 臭气浓度（无量纲） | ＜10 | 20 | 是
白云区 | 广州环投环境服务有限公司（兴丰生活垃圾卫生填埋场） | 生活垃圾处理企业 | 扩容工程处理后 | 《生活垃圾填埋场污染控制标准》（GB 16889-2008）表2污染物排放限值 | 2020-01-13 | pH值(无量纲) | 7.07 | / | /
[6 empty] | 氨氮(mg/L) | 2.26 | 25 | 是
[6 empty] | 粪大肠菌群(CFU/L) | ND(10) | 10000 | 是
[6 empty] | 化学需氧量(mg/L) | 8 | 100 | 是
[6 empty] | 六价铬(mg/L) | ND(0.004) | 0.05 | 是
[6 empty] | 色度(倍) | 4 | 40 | 是
[6 empty] | 五日生化需氧量(mg/L) | 0.8 | 30 | 是
[6 empty] | 悬浮物(mg/L) | 3 | 30 | 是
[6 empty] | 总氮(mg/L) | 4.32 | 40 | 是
[6 empty] | 总镉(mg/L) | ND(0.003) | 0.01 | 是
[6 empty] | 总铬(mg/L) | ND(0.01) | 0.1 | 是
[6 empty] | 总汞(mg/L) | ND(9×10-6) | 0.001 | 是
[6 empty] | 总磷(mg/L) | 0.03 | 3 | 是
[6 empty] | 总铅(mg/L) | ND(0.05) | 0.1 | 是
[6 empty] | 总砷(mg/L) | ND(0.01) | 0.1 | 是
|  |  | 下风向边界点1# | 《恶臭污染物排放标准》（GB14554-93）二级新扩改建 | 2020-01-13 | 臭气浓度（无量纲） | ＜10 | 20 | 是
[6 empty] | 硫化氢（mg/m3） | ND(3×10-4) | 0.06 | 是
[6 empty] | 甲硫醇(mg/m3) | ND(6×10-4) | 0.007 | 是
[6 empty] | 甲硫醚（mg/m3） | ND(4×10-4) | 0.07 | 是
[6 empty] | 二甲二硫(mg/m3) | ND(4×10-4) | 0.06 | 是
|  |  | 下风向边界点2# | 《恶臭污染物排放标准》（GB14554-93）二级新扩改建 | 2020-01-13 | 臭气浓度（无量纲） | ＜10 | 20 | 是
[6 empty] | 硫化氢（mg/m3） | ND(3×10-4) | 0.06 | 是
[6 empty] | 甲硫醇(mg/m3) | ND(6×10-4) | 0.007 | 是
[6 empty] | 甲硫醚（mg/m3） | ND(4×10-4) | 0.07 | 是
[6 empty] | 二甲二硫(mg/m3) | ND(4×10-4) | 0.06 | 是
|  |  | 填埋区内 | 《生活垃圾填埋场污染控制标准》（GB16889-2008） | 2020-01-13 | 甲烷 (%) | 9.57×10-4 | 0.1 | 是
从化区 | 从化市市容环境卫生管理所 | 生活垃圾处理企业 | 污水处理后 | 《生活垃圾填埋场污染控制标准》（GB 16889-2008）表2污染物排放限值 | 故障停运 | / | / | / | /
|  |  | 下风向边界点1# | 《恶臭污染物排放标准》（GB14554-93）二级新扩改建 | 2020-01-09 | 臭气浓度（无量纲） | ＜10 | 20 | 是
[6 empty] | 硫化氢（mg/m3） | ND(3×10-4) | 0.06 | 是
[6 empty] | 甲硫醇(mg/m3) | ND(6×10-4) | 0.007 | 是
[6 empty] | 甲硫醚（mg/m3） | ND(4×10-4) | 0.07 | 是
[6 empty] | 二甲二硫(mg/m3) | ND(4×10-4) | 0.06 | 是
|  |  | 下风向边界点2# | 《恶臭污染物排放标准》（GB14554-93）二级新扩改建 | 2020-01-09 | 臭气浓度（无量纲） | ＜10 | 20 | 是
[6 empty] | 硫化氢（mg/m3） | ND(3×10-4) | 0.06 | 是
[6 empty] | 甲硫醇(mg/m3) | ND(6×10-4) | 0.007 | 是
[6 empty] | 甲硫醚（mg/m3） | ND(4×10-4) | 0.07 | 是
[6 empty] | 二甲二硫(mg/m3) | ND(4×10-4) | 0.06 | 是
|  |  | 填埋区内 | 《生活垃圾填埋场污染控制标准》（GB16889-2008） | 2020-01-09 | 甲烷 (%) | 2.11×10-3 | 0.1 | 是
增城区 | 增城市棠夏垃圾填埋场 | 生活垃圾处理企业 | 污水处理后 | 《生活垃圾填埋场污染控制标准》（GB 16889-2008）表2污染物排放限值 | 污水站改造调试中，尚未验收 | / | / | / | /
|  |  | 下风向边界点1# | 《恶臭污染物排放标准》（GB14554-93）二级新扩改建 | 2020-01-08 | 臭气浓度（无量纲） | ＜10 | 20 | 是
[6 empty] | 硫化氢（mg/m3） | ND(3×10-4) | 0.06 | 是
[6 empty] | 甲硫醇(mg/m3) | ND(6×10-4) | 0.007 | 是
[6 empty] | 甲硫醚（mg/m3） | ND(4×10-4) | 0.07 | 是
[6 empty] | 二甲二硫(mg/m3) | ND(4×10-4) | 0.06 | 是
|  |  | 下风向边界点2# | 《恶臭污染物排放标准》（GB14554-93）二级新扩改建 | 2020-01-08 | 臭气浓度（无量纲） | ＜10 | 20 | 是
[6 empty] | 硫化氢（mg/m3） | ND(3×10-4) | 0.06 | 是
[6 empty] | 甲硫醇(mg/m3) | ND(6×10-4) | 0.007 | 是
[6 empty] | 甲硫醚（mg/m3） | ND(4×10-4) | 0.07 | 是
[6 empty] | 二甲二硫(mg/m3) | ND(4×10-4) | 0.06 | 是
|  |  | 填埋区内 | 《生活垃圾填埋场污染控制标准》（GB16889-2008） | 2020-01-08 | 甲烷 (%) | 4.21×10-4 | 0.1 | 是
备注： ①结果中“ND”表示未检出，括号中数值为该项目检出限。蛔虫卵检出限为20MPN/L。
②中国石油化工股份有限公司广州分公司乙烯北沟排口无排水。 ③表中*颗粒物（烟尘）均为实测浓度，按照GB/T 16157-1996修改单，采用本标准测定颗粒物浓度小于等于20 mg/m3时，测定结果表述为＜20 mg/m3,无法换算为基准含氧量状态下的基准排放浓度，故不做达标评价。