## Sheet1
广州市2019年国控企业污染源（危废重点）监督性监测结果
行政区 | 企业名称 | 监测点名称 | 执行标准名称 | 监测日期 | 监测项目名称（单位） | 污染物浓度 | 排放速率 | 标准限值 | 是否达标
白云区 | 广州永兴环保能源有限公司 | 1#焚烧炉 | 《生活垃圾焚烧污染控制标准》（GB18485-2014）表4焚烧炉大气污染物排放限值 | 2019-07-18 | *颗粒物（烟尘）(mg/m3) | ＜20 | / | 30 | /
[5 empty] | 二氧化硫(mg/m3) | 16 | / | 100 | 是
[5 empty] | 氮氧化物(mg/m3) | 94 | / | 300 | 是
[5 empty] | 一氧化碳(mg/m3) | ND(20) | / | 100 | 是
[5 empty] | 汞及其化合物（mg/m3） | ND(2.5×10-3) | / | 0.05 | 是
[5 empty] | 氯化氢（mg/m3） | 0.8 | / | 60 | 是
[5 empty] | 镉、铊及其化合物（mg/m3） | ND(8×10-6) | / | 0.1 | 是
[5 empty] | 铬、锰、钴、镍、铜、砷、锑、铅及其化合物（mg/m3） | 0.01 | / | 1 | 是
|  | 1#、2#、3#焚烧锅炉 |  |  | 林格曼黑度（级） | 0.5 | / | / | /
|  | 2#焚烧炉 |  | 停炉检修 | *颗粒物（烟尘）(mg/m3) | / | / | 30 | /
[5 empty] | 二氧化硫(mg/m3) | / | / | 100 | /
[5 empty] | 氮氧化物(mg/m3) | / | / | 300 | /
[5 empty] | 一氧化碳(mg/m3) | / | / | 100 | /
[5 empty] | 汞及其化合物（mg/m3） | / | / | 0.05 | /
[5 empty] | 氯化氢（mg/m3） | / | / | 60 | /
[5 empty] | 镉、铊及其化合物（mg/m3） | / | / | 0.1 | /
[5 empty] | 铬、锰、钴、镍、铜、砷、锑、铅及其化合物（mg/m3） | / | / | 1 | /
|  | 3#焚烧炉 |  | 停炉检修 | *颗粒物（烟尘）(mg/m3) | / | / | 30 | /
[5 empty] | 二氧化硫(mg/m3) | / | / | 100 | 是
[5 empty] | 氮氧化物(mg/m3) | / | / | 300 | 是
[5 empty] | 一氧化碳(mg/m3) | / | / | 100 | 是
[5 empty] | 汞及其化合物（mg/m3） | / | / | 0.05 | 是
[5 empty] | 氯化氢（mg/m3） | / | / | 60 | 是
[5 empty] | 镉、铊及其化合物（mg/m3） | / | / | 0.1 | 是
[5 empty] | 铬、锰、钴、镍、铜、砷、锑、铅及其化合物（mg/m3） | / | / | 1 | 是
|  | 下风向边界点1# | 《恶臭污染物排放标准》（GB14554-93）二级新扩改建 | 2019-07-17 | 氨（mg/m3） | ND（0.025） | / | 1.5 | 是
[5 empty] | 苯乙烯(mg/m3) | 0.016 | / | 5 | 是
[5 empty] | 甲硫醚（mg/m3） | ND（0.0004） | / | 0.07 | 是
[5 empty] | 硫化氢（mg/m3） | ND（0.0003） | / | 0.06 | 是
[5 empty] | 甲硫醇(mg/m3) | ND（0.0006） | / | 0.007 | 是
[5 empty] | 二甲二硫(mg/m3) | ND（0.0004） | / | 0.06 | 是
[5 empty] | 臭气浓度（无量纲） | ＜10 | / | 20 | 是
|  | 下风向边界点2# |  |  | 氨（mg/m3） | ND（0.025） | / | 1.5 | 是
[5 empty] | 苯乙烯(mg/m3) | ND（0.001） | / | 5 | 是
[5 empty] | 甲硫醚（mg/m3） | ND（0.0004） | / | 0.07 | 是
[5 empty] | 硫化氢（mg/m3） | ND（0.0003） | / | 0.06 | 是
[5 empty] | 甲硫醇(mg/m3) | ND（0.0006） | / | 0.007 | 是
[5 empty] | 二甲二硫(mg/m3) | ND（0.0004） | / | 0.06 | 是
[5 empty] | 臭气浓度（无量纲） | ＜10 | / | 20 | 是
|  | 总排口（回用） | / | 2019-07-17 | pH值(无量纲) | 7.28 | / | / | /
[5 empty] | 氨氮(mg/L) | 0.046 | / | / | /
[5 empty] | 粪大肠菌群(CFU/L) | ND（10） | / | / | /
[5 empty] | 化学需氧量(mg/L) | 6 | / | / | /
[5 empty] | 六价铬(mg/L) | ND（0.004） | / | / | /
[5 empty] | 色度(倍) | 4 | / | / | /
[5 empty] | 五日生化需氧量(mg/L) | 0.8 | / | / | /
[5 empty] | 悬浮物(mg/L) | 3 | / | / | /
[5 empty] | 总氮(mg/L) | 1.77 | / | / | /
[5 empty] | 总镉(mg/L) | ND(0.003) | / | / | /
[5 empty] | 总铬(mg/L) | ND(0.01) | / | / | /
[5 empty] | 总汞(mg/L) | ND(9×10-6) | / | / | /
[5 empty] | 总磷(mg/L) | ND(0.01) | / | / | /
[5 empty] | 总铅(mg/L) | ND（0.05） | / | / | /
[5 empty] | 总砷(mg/L) | ND（0.01） | / | / | /
白云区 | 广州环保投资集团有限公司（广州市李坑生活垃圾焚烧发电厂） | 总口处理后 | 广东省《水污染物排放限值》 DB44/26-2001 第二时段 一级标准 | 2019-09-09 | pH值(无量纲) | 7.7 | / | 6～9 | 是
[5 empty] | 氨氮(mg/L) | 0.036 | / | 10 | 是
[5 empty] | 粪大肠菌群(CFU/L) | ND(10) | / | / | /
[5 empty] | 化学需氧量(mg/L) | 6 | / | 90 | 是
[5 empty] | 六价铬(mg/L) | ND(0.004) | / | 0.5 | 是
[5 empty] | 色度(倍) | 4 | / | 40 | 是
[5 empty] | 五日生化需氧量(mg/L) | 0.6 | / | 20 | 是
[5 empty] | 悬浮物(mg/L) | 3 | / | 60 | 是
[5 empty] | 总氮(mg/L) | 1.78 | / | / | /
[5 empty] | 总镉(mg/L) | ND(0.003) | / | 0.1 | 是
[5 empty] | 总铬(mg/L) | ND(0.01) | / | 1.5 | 是
[5 empty] | 总汞(mg/L) | 7×10-5 | / | 0.05 | 是
[5 empty] | 总磷(mg/L) | 0.01 | / | 0.5 | 是
[5 empty] | 总铅(mg/L) | ND(0.05) | / | 1 | 是
[5 empty] | 总砷(mg/L) | ND(0.01) | / | 0.5 | 是
|  | 1#焚烧炉 | 《生活垃圾焚烧污染控制标准》（GB18485-2014）表4生活垃圾焚烧炉排放烟气中污染物限值 | 2019-09-11 | *颗粒物（烟尘）(mg/m3) | / | / | 30 | /
[5 empty] | 一氧化碳(mg/m3) | / | / | 100 | 是
[5 empty] | 氮氧化物(mg/m3) | / | / | 300 | 是
[5 empty] | 二氧化硫(mg/m3) | / | / | 100 | 是
[5 empty] | 林格曼黑度（级） | / | / | / | /
[5 empty] | 氯化氢（mg/m3） | / | / | 60 | 是
[5 empty] | 汞及其化合物（mg/m3） | / | / | 0.05 | 是
[5 empty] | 镉、铊（mg/m3） | / | / | 0.1 | 是
[5 empty] | 铬、锰、钴、镍、铜、砷、锑、铅（mg/m3） | / | / | 1 | 是
|  | 2#焚烧炉 | 《生活垃圾焚烧污染控制标准》（GB18485-2014）表4生活垃圾焚烧炉排放烟气中污染物限值 | 2019-09-11 | *颗粒物（烟尘）(mg/m3) | ＜20 | / | 30 | /
[5 empty] | 二氧化硫(mg/m3) | 8 | / | 100 | 是
[5 empty] | 氮氧化物(mg/m3) | 57 | / | 300 | 是
[5 empty] | 林格曼黑度（级） | / | / | / | /
[5 empty] | 一氧化碳(mg/m3) | ND（20） | / | 100 | 是
[5 empty] | 氯化氢（mg/m3） | 0.79 | / | 60 | 是
[5 empty] | 汞及其化合物（mg/m3） | ND（0.0025） | / | 0.05 | 是
[5 empty] | 镉、铊（mg/m3） | 2.08×10-4 | / | 0.1 | 是
[5 empty] | 铬、锰、钴、镍、铜、砷、锑、铅（mg/m3） | 1.26×10-2 | / | 1 | 是
|  | 下风向边界点1# | 《恶臭污染排放标准》（GB14554-93）二级新扩改建 | 2019-09-10 | 氨（mg/m3） | ND(0.025) | / | 1.5 | 是
[5 empty] | 硫化氢（mg/m3） | ND(0.0003) | / | 0.06 | 是
[5 empty] | 甲硫醇(mg/m3) | ND(0.0006) | / | 0.007 | 是
[5 empty] | 甲硫醚（mg/m3） | ND(0.0004) | / | 0.07 | 是
[5 empty] | 二甲二硫(mg/m3) | ND(0.0004) | / | 0.06 | 是
[5 empty] | 苯乙烯(mg/m3) | ND（0.001） | / | 5 | 是
[5 empty] | 臭气浓度（无量纲） | ＜10 | / | 20
|  | 下风向边界点2# |  |  | 氨（mg/m3） | ND(0.025) | / | 1.5 | 是
[5 empty] | 硫化氢（mg/m3） | 6×10-4 | / | 0.06 | 是
[5 empty] | 甲硫醇(mg/m3) | ND(0.0006) | / | 0.007 | 是
[5 empty] | 甲硫醚（mg/m3） | ND(0.0004) | / | 0.07 | 是
[5 empty] | 二甲二硫(mg/m3) | ND(0.0004) | / | 0.06 | 是
[5 empty] | 苯乙烯(mg/m3) | ND（0.001） | / | 5 | 是
[5 empty] | 臭气浓度（无量纲） | ＜10 | / | 20
黄埔区 | 乐金显示（中国）有限公司 | 总口处理后 | 《地表水环境质量标准》（GB3838-2002)第Ⅳ类水标准 | 2019-07-08 | pH值（无量纲） | 7.19 | / | 6～9 | 是
[5 empty] | 氨氮（mg/L） | 0.255 | / | 1.5 | 是
[5 empty] | 化学需氧量（mg/L） | 10 | / | 30 | 是
[5 empty] | 六价铬（mg/L） | ND(0.004) | / | 0.05 | 是
[5 empty] | 石油类（mg/L） | ND(0.06) | / | 0.5 | 是
[5 empty] | 五日生化需氧量（mg/L） | 1 | / | 6 | 是
[5 empty] | 悬浮物（mg/L） | 4 | / | / | /
[5 empty] | 总氮（mg/L） | 27.2 | / | / | /
[5 empty] | 总镉（mg/L） | ND(0.003) | / | 0.005 | 是
[5 empty] | 总铬（mg/L） | ND(0.01) | / | / | /
[5 empty] | 总汞（mg/L） | ND(9×10-6) | / | 0.001 | 是
[5 empty] | 总磷（mg/L） | 0.04 | / | 0.3 | 是
[5 empty] | 总镍（mg/L） | 0.01 | / | / | /
[5 empty] | 总铅（mg/L） | ND(0.05) | / | 0.05 | 是
[5 empty] | 总氰化物（mg/L） | 0.098 | / | 0.2 | 是
[5 empty] | 总砷（mg/L） | ND(0.01) | / | 0.1 | 是
[5 empty] | 总铜（mg/L） | 0.08 | / | 1 | 是
[5 empty] | 总锌（mg/L） | 0.008 | / | 2 | 是
黄埔区 | 广州市兴森电子有限公司 | 废水总排口 | 广东省《电镀污染物排放标准》（DB44/1597-2015）表1珠三角排放限值 | 2019-09-11 | pH值(无量纲) | 7.17 | / | 6～9 | 是
[5 empty] | 悬浮物(mg/L） | 25 | / | 30 | 是
[5 empty] | 化学需氧量(mg/L） | 35 | / | 80 | 是
[5 empty] | 石油类(mg/L） | 0.4 | / | 2 | 是
[5 empty] | 五日生化需氧量（mg/L） | 11.4 | / | / | /
[5 empty] | 氨氮(mg/L) | 7.08 | / | 15 | 是
[5 empty] | 总铜(mg/L) | 0.1 | / | 0.5 | 是
[5 empty] | 总锌(mg/L） | 0.03 | / | 1 | 是
[5 empty] | 总镍(mg/L） | 0.04 | / | 0.5 | 是
[5 empty] | 总镉(mg/L） | ND（0.003） | / | 0.01 | 是
[5 empty] | 总铬(mg/L） | ND（0.01） | / | 0.5 | 是
[5 empty] | 总汞(mg/L） | 1.5×10-5 | / | 0.005 | 是
[5 empty] | 六价铬(mg/L） | ND（0.004） | / | 0.1 | 是
[5 empty] | 总氰化物(mg/L） | ND（0.004） | / | 0.2 | 是
[5 empty] | 总磷（mg/L） | 0.22 | / | 1 | 是
[5 empty] | 总铅(mg/L） | ND（0.05） | / | 0.1 | 是
[5 empty] | 总砷(mg/L） | ND（0.01） | / | / | /
|  | 含镍废水车间排放口 |  |  | 总镍(mg/L） | ND（0.01） | / | 0.5 | 是
|  | 电镀车间排气筒 | 《电镀污染物排放标准》(GB21900-2008)表5标准及广东省标准《大气污染物排放限值》（DB44/27-2001）第二时段二级标准 |  | 铬酸雾（mg/m3） | ND（0.005） | / | 0.05 | 是
[5 empty] | 铬酸雾（kg/h） | / | 0 | 0.062 | 是
[5 empty] | 汞（mg/m3） | 0.0038 | / | 0.01 | 是
[5 empty] | 汞（kg/h） | / | 1.2×10-4 | 0.013 | 是
[5 empty] | 砷（mg/m3） | ND（0.0002） | / | 1.5 | 是
[5 empty] | 砷（kg/h） | / | 0 | 0.12 | 是
[5 empty] | 镉（mg/m3） | ND（0.000008） | / | 0.85 | 是
[5 empty] | 镉（kg/h） | / | 0 | 0.41 | 是
[5 empty] | 铅（mg/m3） | 0.0018 | / | 0.7 | 是
[5 empty] | 铅（kg/h） | / | 7.8×10-5 | 0.038 | 是
黄埔区 | 四维尔丸井（广州）汽车零部件有限公司 | 生产废水处理后 | 广东省《电镀污染物排放标准》（DB44/1597-2015）表1现有项目业珠三角排放限值（入污水管网）+《水污染物排放限值》（DB44/26-2001）第二时段三级标准 | 2019-08-30 | pH值(无量纲) | 7.21 | / | 6～9 | 是
[5 empty] | 氨氮(mg/L) | ND（0.025） | / | 30 | 是
[5 empty] | 化学需氧量(mg/L） | 10 | / | 160 | 是
[5 empty] | 六价铬(mg/L） | ND（0.004） | / | 0.1 | 是
[5 empty] | 石油类(mg/L） | ND（0.06） | / | 4 | 是
[5 empty] | 五日生化需要量(mg/L) | 1.2 | / | 300 | 是
[5 empty] | 悬浮物(mg/L) | 3 | / | 60 | 是
[5 empty] | 总镉(mg/L) | ND（0.003） | / | 0.01 | 是
[5 empty] | 总铬(mg/L） | ND（0.01） | / | 0.5 | 是
[5 empty] | 总汞(mg/L） | 2.7×10-5 | / | 0.005 | 是
[5 empty] | 总磷(mg/L） | 0.24 | / | 2 | 是
[5 empty] | 总镍(mg/L） | ND（0.01） | / | 0.5 | 是
[5 empty] | 总铅(mg/L） | ND（0.05） | / | 0.1 | 是
[5 empty] | 总氰化物(mg/L） | ND（0.004） | / | 20 | 是
[5 empty] | 总砷(mg/L） | ND（0.01） | / | 0.5 | 是
[5 empty] | 总铜(mg/L) | 0.01 | / | 1 | 是
[5 empty] | 总锌(mg/L） | ND（0.006） | / | 2 | 是
|  | 含铬车间废水处理后 |  |  | 六价铬(mg/L） | ND（0.004） | / | 0.1 | 是
[5 empty] | 总铬(mg/L） | 0.06 | / | 0.5 | 是
[5 empty] | 总镍(mg/L） | 0.02 | / | 0.5 | 是
|  | 含镍车间废水处理后 |  |  | 六价铬(mg/L） | ND（0.004） | / | 0.1 | 是
[5 empty] | 总铬(mg/L） | 0.03 | / | 0.5 | 是
[5 empty] | 总镍(mg/L） | 0.03 | / | 0.5 | 是
|  | 1#电镀车间排气筒 | 《电镀污染物排放标准》（GB21900-2008）表5新建企业大气污染物排放限值+《大气污染物排放限值》（DB44/27-2001）第二时段二级标准 | 2019-09-18 | 铬酸雾（mg/m3） | ND（0.005） | / | 0.05 | 是
[5 empty] | 铬酸雾（kg/h） | / | 0 | 0.023 | 是
[5 empty] | 汞（mg/m3） | ND（0.0025） | / | 0.01 | 是
[5 empty] | 汞（kg/h） | / | 0 | 0.005 | 是
[5 empty] | 砷（mg/m3） | ND（0.0002） | / | 1.5 | 是
[5 empty] | 砷（kg/h） | / | 0 | 0.047 | 是
[5 empty] | 镉（mg/m3） | ND（0.000008） | / | 0.85 | 是
[5 empty] | 镉（kg/h） | / | 0 | 0.16 | 是
[5 empty] | 铅（mg/m3） | 0.0003 | / | 0.7 | 是
[5 empty] | 铅（kg/h） | / | 9×10-6 | 0.014 | 是
黄埔区 | 三菱电机（广州）压缩机有限公司 | 污水站处理后 | 《水污染物排放限值》(DB44/26-2001)第二时段三级标准 | 2019-08-22 | pH值(无量纲) | 7.26 | / | 6～9 | 是
[5 empty] | 氨氮(mg/L) | 0.296 | / | / | /
[5 empty] | 化学需氧量(mg/L） | 40 | / | 500 | 是
[5 empty] | 六价铬(mg/L） | ND（0.004） | / | 0.5 | 是
[5 empty] | 五日生化需氧量(mg/L） | 3.5 | / | 300 | 是
[5 empty] | 石油类(mg/L） | 0.62 | / | 20 | 是
[5 empty] | 悬浮物(mg/L） | 18 | / | 400 | 是
[5 empty] | 总镉(mg/L) | ND(0.003) | / | 0.1 | 是
[5 empty] | 总铬(mg/L） | ND（0.01） | / | 1.5 | 是
[5 empty] | 总汞(mg/L） | ND（9×10-6） | / | 0.05 | 是
[5 empty] | 总磷(mg/L） | 7.75 | / | / | /
[5 empty] | 总镍(mg/L） | ND（0.01） | / | 1 | 是
[5 empty] | 总铅(mg/L） | ND（0.05） | / | 1 | 是
[5 empty] | 总氰化物(mg/L） | ND（0.004） | / | 1 | 是
[5 empty] | 总砷(mg/L） | ND（0.01） | / | 0.5 | 是
[5 empty] | 总铜(mg/L) | ND（0.01） | / | 2 | 是
[5 empty] | 总锌(mg/L） | 0.018 | / | 5 | 是
|  | 焊接车间废气排放口 | 《大气污染物排放限值》（DB44/27-2001）第二时段二级标准 |  | *颗粒物（烟尘）(mg/m3) | ＜20 | / | 120 | /
|  | 浸漆车间废气排放口 |  |  | 苯(mg/m3) | ND（0.003） | / | 12 | 是
[5 empty] | 苯(kg/h) | / | 0 | 1.2 | 是
[5 empty] | 甲苯(mg/m3) | ND（0.003） | / | 40 | 是
[5 empty] | 甲苯(kg/h) | / | 0 | 7.51 | 是
[5 empty] | 二甲苯(mg/m3) | ND（0.003） | / | 70 | 是
[5 empty] | 二甲苯(kg/h) | / | 0 | 2.4 | 是
备注： | 1、结果中“ND”表示未检出，括号中数值为该项目检出限。
2、表中*颗粒物（烟尘）均为实测浓度，按照GB/T 16157-1996修改单，采用本标准测定颗粒物浓度小于等于20 mg/m3时，测定结果表述为＜20 mg/m3,无法换算为基准含氧量状态下的基准排放浓度，故不做达标评价。