## 危险废物
广州市2019年国控企业污染源（危废重点）监督性监测结果
行政区 | 企业名称 | 监测点名称 | 执行标准名称 | 监测日期 | 监测项目名称（单位） | 污染物浓度 | 标准限值 | 是否达标
白云区 | 广州市环境保护技术设备公司（广州市废弃物安全处置中心） | 无机废液处理系统出口 | 《水污染物排放限值》（DB44/26-2001）表1第一类污染物最高允许排放浓度 | 2019-10-14 | 苯并（a）芘(mg/L） | ND(4×10-6) | 3e-05 | 是
[5 empty] | 六价铬(mg/L） | ND(0.004) | 0.5 | 是
[5 empty] | 烷基汞（mg/L） | ND(1.0×10-5) | 不得检出 | 是
[5 empty] | 总镉(mg/L） | ND(0.003) | 0.1 | 是
[5 empty] | 总铬(mg/L） | ND(0.01) | 1.5 | 是
[5 empty] | 总汞(mg/L） | 1.78×10-4 | 0.05 | 是
[5 empty] | 总镍(mg/L） | 0.02 | 1 | 是
[5 empty] | 总铅(mg/L） | ND(0.05) | 1 | 是
[5 empty] | 总砷(mg/L） | ND(0.01) | 0.5 | 是
[5 empty] | 总银(mg/L） | ND(0.03) | 0.5 | 是
[5 empty] | 总铍（mg/L) | ND(4×10-5) | 0.005 | 是
|  | 总排放口 | 《水污染物排放限值》（DB44/26-2001）第二时段一级标准 | 2019-10-14 | pH值(无量纲) | 7.12 | 6～9 | 是
[5 empty] | 氨氮(mg/L） | 0.174 | 10 | 是
[5 empty] | 苯并（a）芘(mg/L） | ND(4×10-6) | 3e-05 | 是
[5 empty] | 化学需氧量(mg/L） | 26 | 90 | 是
[5 empty] | 六价铬(mg/L） | ND(0.004) | 0.5 | 是
[5 empty] | 烷基汞（mg/L） | ND(1.0×10-5) | 不得检出 | 是
[5 empty] | 五日生化需要量(mg/L) | 2.2 | 20 | 是
[5 empty] | 悬浮物(mg/L) | 3 | 60 | 是
[5 empty] | 总镉(mg/L） | ND(0.003) | 0.1 | 是
[5 empty] | 总铬(mg/L） | ND(0.01) | 1.5 | 是
[5 empty] | 总汞(mg/L） | 3.2×10-5 | 0.05 | 是
[5 empty] | 总磷(mg/L） | 0.02 | 0.5 | 是
[5 empty] | 总镍(mg/L） | ND(0.01) | 1 | 是
[5 empty] | 总铅(mg/L） | ND(0.05) | 1 | 是
[5 empty] | 总砷(mg/L） | 0.02 | 0.5 | 是
[5 empty] | 总银(mg/L） | ND(0.03) | 0.5 | 是
[5 empty] | 总铍（mg/L) | ND(4×10-5) | 0.005 | 是
|  | 搅拌机配套的脉冲式袋式除尘器出口 | 《大气污染物排放限值》（DB44/27-2001)第二时段二级标准 | 2019-10-17 | 颗粒物（粉尘）（mg/m3） | 25 | 120 | 是
|  | 下风向边界点1# | 《大气污染物排放限值》（DB44/27-2001)第二时段无组织排放监控浓度限值 | 2019-10-14 | 总悬浮颗粒物（mg/m3） | 0.074 | 1 | 是
[5 empty] | 非甲烷总烃（mg/m3） | ND（0.07） | 4 | 是
[5 empty] | 氨（mg/m3） | ND（0.025） | 1.5 | 是
[5 empty] | 硫化氢（mg/m3） | ND（0.0003） | 0.06 | 是
|  | 下风向边界点2# |  |  | 总悬浮颗粒物（mg/m3） | 0.076 | 1 | 是
[5 empty] | 非甲烷总烃（mg/m3） | ND（0.07） | 4 | 是
[5 empty] | 氨（mg/m3） | ND（0.025） | 1.5 | 是
[5 empty] | 硫化氢（mg/m3） | ND（0.0003） | 0.06 | 是
|  | 下风向边界点1# | 《恶臭污染物排放标准》（GB14554-93）二级新扩改建 | 2019-10-14 | 臭气浓度（无量纲） | ＜10 | 20 | 是
|  | 下风向边界点2# |  |  | 臭气浓度（无量纲） | ＜10 | 20 | 是
南沙区 | 广州中滔绿由环保科技有限公司 | 废水总排口 | 《水污染物排放限值》（DB44/26-2001）第二时段一级标准 | 2019-10-21 | pH值（无量纲） | 7.21 | 6～9 | 是
[5 empty] | 六价铬（mg/L） | ND(0.004) | 0.5 | 是
[5 empty] | 总镉（mg/L） | ND(0.003) | 0.1 | 是
[5 empty] | 总铬（mg/L） | ND(0.01) | 1.5 | 是
[5 empty] | 总汞（mg/L） | 2.1×10-5 | 0.05 | 是
[5 empty] | 总镍（mg/L） | 0.03 | 1 | 是
[5 empty] | 总铅（mg/L） | ND(0.05) | 1 | 是
[5 empty] | 总氰化物（mg/L） | ND(0.004) | 0.3 | 是
[5 empty] | 总砷（mg/L） | ND(0.01) | 0.5 | 是
[5 empty] | 总铜（mg/L） | ND(0.01) | 0.5 | 是
[5 empty] | 总锌（mg/L） | ND(0.006) | 2 | 是
|  | 100t/d焚烧炉 | 《危险废物焚烧污染控制标准》（GB18484－2001） | 2019-10-22 | *颗粒物（烟尘）(mg/m3) | ＜20 | 80 | /
[5 empty] | 氮氧化物（mg/m3） | 115 | 500 | 是
[5 empty] | 二氧化硫（mg/m3） | 22 | 300 | 是
[5 empty] | 林格曼黑度（级） | 0.5 | 1 | 是
[5 empty] | 汞及其化合物（mg/m3） | ND(2.5×10-3) | 0.1 | 是
[5 empty] | 镉及其化合物（mg/m3） | 1.62×10-3 | 0.1 | 是
[5 empty] | 砷、镍及其化合物（mg/m3） | 1.7×10-3 | 1 | 是
[5 empty] | 铅及其化合物（mg/m3） | 4.6×10-3 | 1 | 是
[5 empty] | 铬、锡、锑、铜、锰及其化合物（mg/m3） | 3.96×10-3 | 4 | 是
[5 empty] | 氟化氢（mg/m3） | ND(0.08) | 7 | 是
[5 empty] | 一氧化碳（mg/m3） | ND(20) | 80 | 是
|  | 15t/d焚烧炉 | 《危险废物焚烧污染控制标准》（GB18484－2001） | 2019-10-23 | *颗粒物（烟尘）(mg/m3) | ＜20 | 80 | /
[5 empty] | 氮氧化物（mg/m3） | 173 | 500 | 是
[5 empty] | 二氧化硫（mg/m3） | 15 | 300 | 是
[5 empty] | 林格曼黑度（级） | 0.5 | 1 | 是
[5 empty] | 汞及其化合物（mg/m3） | ND(2.5×10-3) | 0.1 | 是
[5 empty] | 镉及其化合物（mg/m3） | 1.83×10-3 | 0.1 | 是
[5 empty] | 砷、镍及其化合物（mg/m3） | 1.9×10-3 | 1 | 是
[5 empty] | 铅及其化合物（mg/m3） | 5.1×10-3 | 1 | 是
[5 empty] | 铬、锡、锑、铜、锰及其化合物（mg/m3） | 4.67×10-3 | 4 | 是
[5 empty] | 氟化氢（mg/m3） | ND(0.08) | 7 | 是
[5 empty] | 一氧化碳（mg/m3） | ND(20) | 80 | 是
|  | 厂界外下风向1# | 《大气污染物排放限值》(DB44/27-2001)第二时段无组织排放监控浓度限值 | 2019-10-21 | 铬酸雾（mg/m3） | ND(5×10-4) | 0.006 | 是
[5 empty] | 汞及其化合物（mg/m3） | ND(3×10-6) | 0.0012 | 是
[5 empty] | 镉及其化合物（mg/m3） | ND(8×10-6) | 0.04 | 是
[5 empty] | 铅及其化合物（mg/m3） | ND(2×10-4) | 0.006 | 是
[5 empty] | 砷及其化合物（mg/m3） | ND(2×10-4) | 0.01 | 是
|  | 厂界外下风向2# |  |  | 铬酸雾（mg/m3） | ND(5×10-4) | 0.006 | 是
[5 empty] | 汞及其化合物（mg/m3） | ND(3×10-6) | 0.0012 | 是
[5 empty] | 镉及其化合物（mg/m3） | ND(8×10-6) | 0.04 | 是
[5 empty] | 铅及其化合物（mg/m3） | ND(2×10-4) | 0.006 | 是
[5 empty] | 砷及其化合物（mg/m3） | ND(2×10-4) | 0.01 | 是
备注： | 1、结果中“ND”表示未检出，括号中数值为该项目检出限。
2、表中*颗粒物（烟尘）均为实测浓度，按照GB/T 16157-1996修改单，采用本标准测定颗粒物浓度小于等于20 mg/m3时，测定结果表述为＜20 mg/m3,无法换算为基准含氧量状态下的基准排放浓度，故不做达标评价。