## 废水
广州市2019年国控企业污染源（废水重点）监督性监测结果（11月）
行政区 | 企业名称 | 监测点名称 | 执行标准名称 | 监测日期 | 监测项目名称（单位） | 污染物浓度 | 标准限值 | 是否达标
南沙区 | 广州市宏杰达纸业有限公司 | 污水站处理后 | 化学需氧量、氨氮两项执行《制浆造纸工业水污染物排放标准》（GB3544-2008)的表3水污染物特别排放限值（制浆和造纸联合生产企业），pH值、色度、五日生化需氧量、悬浮物、总氮、总磷、可吸附有机卤素执行表2标准 | 2019-10-16 | pH值(无量纲) | 7.03 | 6～9 | 是
[5 empty] | 氨氮(mg/L) | 0.032 | 5 | 是
[5 empty] | 化学需氧量(mg/L） | 8 | 60 | 是
[5 empty] | 挥发酚(mg/L） | ND(0.0003） | / | /
[5 empty] | 硫化物(mg/L） | ND(0.005) | / | /
[5 empty] | 色度(倍） | 4 | 50 | 是
[5 empty] | 石油类(mg/L） | ND(0.06) | / | /
[5 empty] | 五日生化需氧量(mg/L） | 0.8 | 20 | 是
[5 empty] | 悬浮物(mg/L） | 3 | 30 | 是
[5 empty] | 总氮(mg/L） | 1.88 | 12 | 是
[5 empty] | 总磷(mg/L） | ND(0.01) | 0.8 | 是
黄埔区 | 依利安达（广州）电子有限公司 | 西区总排口 | 《电镀水污染物排放标准》（DB 44/1597-2015）表1现有项目水污染物排放限值及单位产品基准排水量（珠三角）（入污水厂） | 2019-10-11 | pH值(无量纲) | 7.21 | 6～9 | 是
[5 empty] | 氨氮(mg/L) | 0.782 | 30 | 是
[5 empty] | 化学需氧量(mg/L） | 8 | 160 | 是
[5 empty] | 六价铬(mg/L） | ND(0.004) | 0.1 | 是
[5 empty] | 石油类(mg/L） | ND(0.06) | 4 | 是
[5 empty] | 悬浮物(mg/L） | 3 | 60 | 是
[5 empty] | 总氮(mg/L） | 2.94 | 40 | 是
[5 empty] | 总镉(mg/L） | ND(0.003) | 0.01 | 是
[5 empty] | 总铬(mg/L） | ND(0.01) | 0.5 | 是
[5 empty] | 总汞(mg/L） | ND(9×10-6) | 0.005 | 是
[5 empty] | 总磷(mg/L） | 0.06 | 2 | 是
[5 empty] | 总镍(mg/L） | ND(0.01) | 0.5 | 是
[5 empty] | 总铅(mg/L） | ND(0.05) | 0.1 | 是
[5 empty] | 总氰化物(mg/L） | ND(0.004) | 0.4 | 是
[5 empty] | 总铜(mg/L） | 0.04 | 1 | 是
[5 empty] | 总锌(mg/L） | 0.034 | 2 | 是
|  |  | 《水污染物排放限值》（DB44/26-2001）第二时段三级标准 |  | 五日生化需氧量(mg/L） | 3.1 | 300 | 是
|  |  | 《水污染物排放限值》（DB44/26-2001）表1第一类污染物最高允许排放浓度 |  | 总砷(mg/L） | ND(0.01) | 0.5 | 是
|  | 东区总排口 | 《电镀水污染物排放标准》（DB 44/1597-2015）表1现有项目水污染物排放限值及单位产品基准排水量（珠三角）（入污水厂） |  | pH值(无量纲) | 7.15 | 6～9 | 是
[5 empty] | 氨氮(mg/L) | 0.144 | 30 | 是
[5 empty] | 化学需氧量(mg/L） | 7 | 160 | 是
[5 empty] | 六价铬(mg/L） | ND(0.004) | 0.1 | 是
[5 empty] | 石油类(mg/L） | ND(0.06) | 4 | 是
[5 empty] | 悬浮物(mg/L） | 3 | 60 | 是
[5 empty] | 总氮(mg/L） | 1.24 | 40 | 是
[5 empty] | 总镉(mg/L） | ND(0.003) | 0.01 | 是
[5 empty] | 总铬(mg/L） | ND(0.01) | 0.5 | 是
[5 empty] | 总汞(mg/L） | ND(9×10-6) | 0.005 | 是
[5 empty] | 总磷(mg/L） | ND(0.01) | 2 | 是
[5 empty] | 总镍(mg/L） | ND(0.01) | 0.5 | 是
[5 empty] | 总铅(mg/L） | ND(0.05) | 0.1 | 是
[5 empty] | 总氰化物(mg/L） | ND(0.004) | 0.4 | 是
[5 empty] | 总铜(mg/L） | 0.12 | 1 | 是
[5 empty] | 总锌(mg/L） | 0.053 | 2 | 是
|  |  | 《水污染物排放限值》（DB44/26-2001）第二时段三级标准 |  | 五日生化需氧量(mg/L） | 0.7 | 300 | 是
|  |  | 《水污染物排放限值》（DB44/26-2001）表1第一类污染物最高允许排放浓度 |  | 总砷(mg/L） | ND(0.01) | 0.5 | 是
|  | 西区含镍车间废水排放口 | 《电镀水污染物排放标准》（DB 44/1597-2015）表1现有项目水污染物排放限值及单位产品基准排水量（珠三角） |  | 总镍(mg/L） | ND(0.01) | 0.5 | 是
备注： ①结果中“ND”表示未检出，括号中数值为该项目检出限。