## 废水
广州市2019年国控企业污染源（废水重点）监督性监测结果
行政区 | 企业名称 | 监测点名称 | 执行标准名称 | 监测日期 | 监测项目名称（单位） | 污染物浓度 | 标准限值 | 是否达标
南沙区 | 广州造纸股份有限公司 | 总排口 | 《制浆造纸工业水污染物排放标准》（GB3544-2008)制浆和造纸联合生产企业，其中化学需氧量和氨氮执行表3 水污染物特别排放限值，其余执行表2 新建企业水污染物排放限值 | 2019-09-04 | pH值(无量纲) | 7.2 | 6～9 | 是
[5 empty] | 氨氮（mg/L） | 0.057 | 5 | 是
[5 empty] | 化学需氧量（mg/L） | 8 | 60 | 是
[5 empty] | 挥发酚（mg/L） | ND(0.01) | / | 是
[5 empty] | 硫化物（mg/L） | ND(0.005) | / | 是
[5 empty] | 色度（mg/L） | 4 | 50 | 是
[5 empty] | 石油类（mg/L） | ND(0.06) | / | 是
[5 empty] | 五日生化需氧量（mg/L） | 1 | 20 | 是
[5 empty] | 悬浮物（mg/L） | 6 | 30 | 是
[5 empty] | 总氮（mg/L） | 2.03 | 12 | 是
[5 empty] | 总磷（mg/L） | 0.05 | 0.8 | 是
备注： ①结果中“ND”表示未检出，括号中数值为该项目检出限。