## 废气
广州市2019年国控企业污染源（废气重点）监督性监测结果
行政区 | 企业名称 | 监测点名称 | 执行标准名称 | 监测日期 | 监测项目名称（单位） | 污染物浓度 | 标准限值 | 是否达标
南沙区 | 广州华润热电有限公司 | 1#30万千瓦发电机组处理后 | 《火电厂大气污染物排放标准》（GB13223-2011）表2大气污染物特别排放限值（燃煤锅炉） | 停炉检修 | 二氧化硫(mg/m3) | / | 50 | /
[5 empty] | 氮氧化物(mg/m3） | / | 100 | /
[5 empty] | 汞(mg/m3) | / | 0.03 | /
|  | 1#30万千瓦发电机组处理后烟囱排放口 |  |  | 林格曼黑度（级） | / | 1 | /
|  | 2#30万千瓦发电机组处理后 | 《火电厂大气污染物排放标准》（GB13223-2011）表2大气污染物特别排放限值（燃煤锅炉） | 2019-11-14 | 二氧化硫(mg/m3) | 8 | 50 | 是
[5 empty] | 颗粒物（烟尘）(mg/m3) | 1.2 | 20
[5 empty] | 氮氧化物(mg/m3） | 30 | 100 | 是
[5 empty] | 汞(mg/m3) | ND(0.0025) | 0.03 | 是
|  | 2#30万千瓦发电机组处理后烟囱排放口 |  |  | 林格曼黑度（级） | 0.5 | 1 | 是
花都区 | 广州市珠江水泥有限公司 | 窑尾 | 《水泥工业大气污染物排放标准》(GB 4519-2013)表1 现有与新建企业大气污染物排放限值+广东省《水泥工业大气污染物排放标准》(DB44 818-2010)表2规定的大气污染物最高允许排放限值 | 2019-10-23 | *颗粒物（烟尘）(mg/m3) | <20 | 30 | 是
[5 empty] | 氮氧化物(mg/m3) | 228 | 400 | 是
[5 empty] | 二氧化硫(mg/m3) | 9 | 100 | 是
[5 empty] | 汞及其化合物(mg/m3) | ND（0.0025） | 0.05 | 是
[5 empty] | 氟化物(mg/m3) | ND（0.06） | 3 | 是
[5 empty] | 氨(mg/m3) | ND（0.25） | 10 | 是
|  | 窑尾烟囱排放口 |  |  | 林格曼黑度（级） | 0.5 | / | 是
|  | 下风向边界点1# |  |  | 氨(mg/m3) | ND（0.25） | 1 | 是
[5 empty] | 总悬浮颗粒物(mg/m3) | 0.075 | 0.5 | 是
|  | 下风向边界点2# |  |  | 氨(mg/m3) | ND（0.25） | 1 | 是
[5 empty] | 总悬浮颗粒物(mg/m3) | 0.058 | 0.5 | 是
|  | 上风向厂界外20米处 |  |  | 总悬浮颗粒物(mg/m3) | 0.064 | 0.5 | 是
备注： | ①结果中“ND”表示未检出，括号中数值为该项目检出限。
②表中*颗粒物（烟尘）均为实测浓度，按照GB/T 16157-1996修改单，采用本标准测定颗粒物浓度小于等于20 mg/m3时，测定结果表述为＜20 mg/m3,无法换算为基准含氧量状态下的基准排放浓度，故不做达标评价。