## 结果
广州市2020年重点排污企业监督性监测结果（4月）
行政区 | 企业名称 | 重点属性 | 监测点名称 | 执行标准名称 | 监测日期 | 监测项目名称（单位） | 监测结果 | 标准限值 | 是否达标
南沙区 | 广州华润热电有限公司 | 废气 | 冷却水 | 《水污染物排放限值》(DB44/26-2001)第二时段一级标准 | 2020-03-19 | pH值(无量纲) | 7.62 | 6～9 | 是
[6 empty] | 氨氮(mg/L) | 0.238 | / | /
[6 empty] | 氟化物(mg/L） | 0.26 | / | /
[6 empty] | 化学需氧量(mg/L） | 8 | 90 | 是
[6 empty] | 硫化物(mg/L） | ND（0.005） | / | /
[6 empty] | 石油类(mg/L） | ND（0.06） | / | /
[6 empty] | 五日生化需氧量(mg/L） | 0.8 | / | /
[6 empty] | 悬浮物(mg/L） | 21 | / | /
[6 empty] | 总磷(mg/L） | 0.14 | 0.5 | 是
[6 empty] | 总砷(mg/L） | ND（0.01） | / | /
|  |  | 1#30万千瓦发电机组处理后 | 《火电厂大气污染物排放标准》（GB13223-2011）表2大气污染物特别排放限值（燃煤锅炉） | 2020-03-19 | 颗粒物（烟尘）(mg/m3) | 4.4 | 20 | 是
[6 empty] | 二氧化硫(mg/m3) | 18 | 50 | 是
[6 empty] | 氮氧化物(mg/m3） | 43 | 100 | 是
[6 empty] | 汞(mg/m3) | ND（0.0025） | 0.03 | 是
|  |  | 1#30万千瓦发电机组处理后烟囱排放口 |  |  | 林格曼黑度（级） | 0.5 | 1 | 是
|  |  | 2#30万千瓦发电机组处理后 | 《火电厂大气污染物排放标准》（GB13223-2011）表2大气污染物特别排放限值（燃煤锅炉） | 2020-03-20 | 颗粒物（烟尘）(mg/m3) | 4.4 | 20 | 是
[6 empty] | 二氧化硫(mg/m3) | 12 | 50 | 是
[6 empty] | 氮氧化物(mg/m3） | 34 | 100 | 是
[6 empty] | 汞(mg/m3) | 0.0028 | 0.03 | 是
|  |  | 2#30万千瓦发电机组处理后烟囱排放口 |  |  | 林格曼黑度（级） | 0.5 | 1 | 是
黄埔区 | 广州恒运企业集团股份有限公司 | 废气 | C厂西口 | 《水污染物排放限值》（DB44/26-2001）第二时段三级标准 | 2020-03-11 | pH值(无量纲) | 6.97 | 6～9 | 是
[6 empty] | 氨氮(mg/L） | 3.31 | / | /
[6 empty] | 氟化物(mg/L） | 2.26 | 20 | 是
[6 empty] | 化学需氧量(mg/L） | 16 | 500 | 是
[6 empty] | 硫化物(mg/L） | ND（0.005） | 1 | 是
[6 empty] | 石油类(mg/L） | ND（0.06） | 20 | 是
[6 empty] | 五日生化需氧量(mg/L） | 4.4 | 300 | 是
[6 empty] | 悬浮物(mg/L） | 14 | 400 | 是
[6 empty] | 总磷(mg/L） | 0.03 | / | /
|  |  |  | 《水污染物排放限值》（DB44/26-2001）表1第一类污染物最高允许排放浓度 |  | 总砷(mg/L） | ND（0.01） | 0.5 | 是
|  |  | 6#、7#锅炉处理后 | 《火电厂大气污染物排放标准》（GB13223-2011）表2大气污染物特别排放限值（燃煤锅炉） | 2020-03-12 | 颗粒物（烟尘）(mg/m3) | 4 | 20 | 是
[6 empty] | 二氧化硫（mg/m3） | 45 | 50 | 是
[6 empty] | 氮氧化物（mg/m3） | 33 | 100 | 是
[6 empty] | 汞及其化合物（mg/m3） | ND(0.0025) | 0.03 | 是
|  |  | 6#、7#锅炉烟囱排放口 |  |  | 林格曼黑度（级） | 0.5 | 1 | 是
黄埔区 | 广州恒运东区热力有限公司 |  | 废水总排口 | 《水污染物排放限值》（DB44/26-2001）第二时段三级标准 | 2020-03-11 | pH值(无量纲) | 7.07 | 6～9 | 是
[6 empty] | 氨氮(mg/L） | 3.27 | / | /
[6 empty] | 氟化物(mg/L） | 8.8 | 20 | 是
[6 empty] | 化学需氧量(mg/L） | 43 | 500 | 是
[6 empty] | 硫化物(mg/L） | ND（0.005） | 1 | 是
[6 empty] | 石油类(mg/L） | 0.19 | 20 | 是
[6 empty] | 五日生化需氧量(mg/L） | 1.4 | 300 | 是
|  | 废气 |  |  |  | 悬浮物(mg/L） | 120 | 400 | 是
[6 empty] | 总磷(mg/L） | 0.16 | / | /
|  |  |  | 《水污染物排放限值》（DB44/26-2001）表1第一类污染物最高允许排放浓度 |  | 总砷(mg/L） | 0.02 | 0.5 | 是
|  |  | 5#75t/h锅炉处理后 | 《火电厂大气污染物排放标准》（GB13223-2011）表2大气污染物特别排放限值（燃煤锅炉） | 2020-03-12 | 颗粒物（烟尘）(mg/m3) | 1.2 | 20 | 是
[6 empty] | 氮氧化物（mg/m3） | 32 | 100 | 是
[6 empty] | 二氧化硫（mg/m3） | ND（3） | 50 | 是
[6 empty] | 汞及其化合物(mg/m3) | ND（0.0025） | 0.03 | 是
|  |  | 5#75t/h锅炉烟囱排放口 |  |  | 林格曼黑度（级） | 0.5 | 1 | 是
黄埔区 | 广州恒运热电（D）厂有限责任公司 |  | 东口 | 《水污染物排放限值》（DB44/26-2001）第二时段三级标准 |  | pH值(无量纲) | 7.21 | 6～9 | 是
[6 empty] | 氨氮(mg/L） | 1.26 | / | /
[6 empty] | 氟化物(mg/L） | 0.6 | 20 | 是
[6 empty] | 化学需氧量(mg/L） | 10 | 500 | 是
[5 empty] | 2020-03-20 | 硫化物(mg/L） | ND(0.005) | 1 | 是
[6 empty] | 石油类(mg/L） | ND(0.06) | 20 | 是
[6 empty] | 五日生化需氧量(mg/L） | 1.2 | 300 | 是
[6 empty] | 悬浮物(mg/L） | 3 | 400 | 是
[6 empty] | 总磷(mg/L） | 0.08 | / | /
|  | 废气 |  | 《水污染物排放限值》（DB44/26-2001）表1第一类污染物最高允许排放浓度 |  | 总砷(mg/L） | ND(0.01) | 0.5 | 是
|  |  | 9#（30万千瓦）锅炉 处理后 | 《火电厂大气污染物排放标准》（GB13223-2011）表2大气污染物特别排放限值（燃煤锅炉） | 2020-03-23 | 颗粒物（烟尘）(mg/m3) | 3.8 | 20 | 是
[6 empty] | 二氧化硫（mg/m3） | 15 | 50 | 是
[6 empty] | 氮氧化物（mg/m3） | 39 | 100 | 是
[6 empty] | 汞及其化合物（mg/m3） | ND(0.0025) | 0.03 | 是
|  |  | 8#、9#(30万千瓦)锅炉烟囱排放口 |  |  | 林格曼黑度（级） | 0.5 | 1 | 是
黄埔区 | 广州市添利电子科技有限公司 | 废水、危废 | 总口处理后 | 《电镀水污染物排放标准》 （DB 44/1597-2015）表1现有项目水污染物排放限值（珠三角） +《水污染物排放限值》（DB44/26-2001）第二时段一级标准 | 2020-03-31 | pH值(无量纲) | 7.16 | 6～9 | 是
[6 empty] | 氨氮(mg/L) | 0.564 | 15 | 是
[6 empty] | 氟化物(mg/L） | 0.22 | 10 | 是
[6 empty] | 化学需氧量(mg/L） | 23 | 80 | 是
[6 empty] | 六价铬(mg/L） | ND(0.004) | 0.1 | 是
[6 empty] | 石油类(mg/L） | 0.07 | 2 | 是
[6 empty] | 五日生化需氧量(mg/L） | 0.6 | 20 | 是
[6 empty] | 悬浮物(mg/L） | 4 | 30 | 是
[6 empty] | 总氮(mg/L） | 3.48 | 20 | 是
[6 empty] | 总镉(mg/L） | ND(0.003) | 0.01 | 是
[6 empty] | 总铬(mg/L） | ND(0.01) | 0.5 | 是
[6 empty] | 总汞（mg/L） | 4.2×10-5 | 0.005 | 是
[6 empty] | 总磷(mg/L） | 0.1 | 1 | 是
[6 empty] | 总镍(mg/L） | 0.02 | 0.5 | 是
[6 empty] | 总铅(mg/L） | ND(0.05) | 0.1 | 是
[6 empty] | 总氰化物(mg/L） | 0.012 | 0.2 | 是
[6 empty] | 总砷(mg/L） | ND(0.01) | 0.5 | 是
[6 empty] | 总铜（mg/L） | 0.07 | 0.5 | 是
[6 empty] | 总锌(mg/L） | 0.01 | 1 | 是
|  |  | 含镍废水车间3楼排放口 |  |  | pH值（无量纲） | 7.31 | / | /
[6 empty] | 镍(mg/L） | ND(0.01) | 0.5 | 是
|  |  | 含镍废水车间4楼排放口 |  |  | pH值（无量纲） | 7.29 | / | /
[6 empty] | 镍(mg/L） | ND(0.01) | 0.5 | 是
|  |  | 1#3t/h锅炉烟囱排放口 | 《锅炉大气污染物排放标准》（DB44/765-2010）在用（燃油）锅炉大气污染物排放浓度限值 | 2020-03-23 | 林格曼黑度（级） | 0.5 | 1 | 是
黄埔区 | 广东天海花边有限公司 | 废水 | 污水站处理后 | 《纺织染整工业水污染物排放标准》（GB4287-2012）表2新建企业水污染物排放浓度限值（间接排放）及修改单 | 2020-03-23 | pH值(无量纲) | 7.03 | 6～9 | 是
[6 empty] | 氨氮(mg/L) | 7.83 | 20 | 是
[6 empty] | 苯胺类(mg/L) | ND(0.03) | 1 | 是
[6 empty] | 二氧化氯(mg/L） | 0.12 | 0.5 | 是
[6 empty] | 化学需氧量(mg/L） | 55 | 200 | 是
[6 empty] | 硫化物(mg/L） | ND(0.005) | 0.5 | 是
[6 empty] | 六价铬(mg/L） | ND(0.004) | 0.5 | 是
[6 empty] | 色度（倍） | 4 | 80 | 是
[6 empty] | 石油类(mg/L） | 0.07 | / | /
[6 empty] | 五日生化需氧量(mg/L） | 36 | 50 | 是
[6 empty] | 悬浮物(mg/L） | 13 | 100 | 是
[6 empty] | 总氮(mg/L） | 18.8 | 30 | 是
[6 empty] | 总磷(mg/L） | 0.09 | 1.5 | 是
[6 empty] | 总锑(mg/L） | 2.51×10-2 | 0.1 | 是
[6 empty] | 总铜（mg/L） | ND(0.01) | / | /
|  |  | 导热油炉烟囱排放口 | 《锅炉大气污染物排放标准》（DB44/765-2010）在用（燃气）锅炉标准 |  | 林格曼黑度(级) | 0 | 1 | 是
黄埔区 | 依利安达（广州）电子有限公司 | 废水 | 西区总排口 | 《电镀水污染物排放标准》（DB 44/1597-2015）表1现有项目水污染物排放限值及单位产品基准排水量（珠三角）（入污水厂） | 2020-03-26 | pH值(无量纲) | 7.25 | 6～9 | 是
[6 empty] | 氨氮(mg/L) | 0.554 | 30 | 是
[6 empty] | 化学需氧量(mg/L） | 9 | 160 | 是
[6 empty] | 六价铬(mg/L） | ND(0.004) | 0.1 | 是
[6 empty] | 石油类(mg/L） | ND(0.06) | 4 | 是
[6 empty] | 悬浮物(mg/L） | 3 | 60 | 是
[6 empty] | 总氮(mg/L） | 2.66 | 40 | 是
[6 empty] | 总镉(mg/L） | ND(0.003) | 0.01 | 是
[6 empty] | 总铬(mg/L） | ND(0.01) | 0.5 | 是
[6 empty] | 总汞(mg/L） | 2.5×10-5 | 0.005 | 是
[6 empty] | 总磷(mg/L） | 0.13 | 2 | 是
[6 empty] | 总镍(mg/L） | ND(0.01) | 0.5 | 是
[6 empty] | 总铅(mg/L） | ND(0.05) | 0.1 | 是
[6 empty] | 总氰化物(mg/L） | 0.006 | 0.4 | 是
[6 empty] | 总铜(mg/L） | 0.08 | 1 | 是
[6 empty] | 总锌(mg/L） | 0.035 | 2 | 是
|  |  |  | 《水污染物排放限值》（DB44/26-2001）第二时段三级标准 |  | 五日生化需氧量(mg/L） | 0.7 | 300 | 是
|  |  |  | 《水污染物排放限值》（DB44/26-2001）表1第一类污染物最高允许排放浓度 |  | 总砷(mg/L） | ND(0.01) | 0.5 | 是
|  |  | 东区总排口 | 《电镀水污染物排放标准》（DB 44/1597-2015）表1现有项目水污染物排放限值及单位产品基准排水量（珠三角）（入污水厂） |  | pH值(无量纲) | 7.4 | 6～9 | 是
[6 empty] | 氨氮(mg/L) | 0.158 | 30 | 是
[6 empty] | 化学需氧量(mg/L） | 18 | 160 | 是
[6 empty] | 六价铬(mg/L） | ND(0.004) | 0.1 | 是
[6 empty] | 石油类(mg/L） | 0.07 | 4 | 是
[6 empty] | 悬浮物(mg/L） | 4 | 60 | 是
[6 empty] | 总氮(mg/L） | 2.7 | 40 | 是
[6 empty] | 总镉(mg/L） | ND(0.003) | 0.01 | 是
[6 empty] | 总铬(mg/L） | ND(0.01) | 0.5 | 是
[6 empty] | 总汞(mg/L） | 1.5×10-5 | 0.005 | 是
[6 empty] | 总磷(mg/L） | ND(0.01) | 2 | 是
[6 empty] | 总镍(mg/L） | ND(0.01) | 0.5 | 是
[6 empty] | 总铅(mg/L） | ND(0.05) | 0.1 | 是
[6 empty] | 总氰化物(mg/L） | ND(0.004) | 0.4 | 是
[6 empty] | 总铜(mg/L） | 0.04 | 1 | 是
[6 empty] | 总锌(mg/L） | 0.037 | 2 | 是
|  |  |  | 《水污染物排放限值》（DB44/26-2001）第二时段三级标准 |  | 五日生化需氧量(mg/L） | 0.6 | 300 | 是
|  |  |  | 《水污染物排放限值》（DB44/26-2001）表1第一类污染物最高允许排放浓度 |  | 总砷(mg/L） | ND(0.01) | 0.5 | 是
|  |  | 西区含镍车间废水排放口 | 《电镀水污染物排放标准》（DB 44/1597-2015）表1现有项目水污染物排放限值及单位产品基准排水量（珠三角） |  | pH值(无量纲) | 6.99 | 6～9 | 是
[6 empty] | 总镍(mg/L） | 0.01 | 0.5 | 是
|  |  | 一期3#图形电镀外103C | 《电镀污染物排放标准》(GB21900-2008)表5新建企业大气污染物排放限值 |  | 硫酸雾（mg/m3） | 0.7 | 30 | 是
|  |  | 东区内层蚀刻1内506 | 《大气污染物排放限值》(DB44/27-2001)第二时段二级标准 |  | 氯化氢（mg/m3） | ND（0.2） | 100 | 是
黄埔区 | 乐金显示（中国）有限公司 | 废水、危废 | 总口处理后 | 《地表水环境质量标准》（GB3838-2002)第Ⅳ类水标准 | 2020-03-26 | pH值（无量纲） | 7.21 | 6～9 | 是
[6 empty] | 氨氮（mg/L） | 0.865 | 1.5 | 是
[6 empty] | 化学需氧量（mg/L） | 16 | 30 | 是
[6 empty] | 六价铬（mg/L） | ND(0.004) | 0.05 | 是
[6 empty] | 石油类（mg/L） | ND(0.06) | 0.5 | 是
[6 empty] | 五日生化需氧量（mg/L） | 0.6 | 6 | 是
[6 empty] | 悬浮物（mg/L） | 3 | / | /
[6 empty] | 总氮（mg/L） | 29.7 | / | /
[6 empty] | 总镉（mg/L） | ND(0.003) | 0.005 | 是
[6 empty] | 总铬（mg/L） | ND(0.01) | / | /
[6 empty] | 总汞（mg/L） | 8.7×10-5 | 0.001 | 是
[6 empty] | 总磷（mg/L） | 0.02 | 0.3 | 是
[6 empty] | 总镍（mg/L） | ND(0.01) | / | /
[6 empty] | 总铅（mg/L） | ND(0.05) | 0.05 | 是
[6 empty] | 总氰化物（mg/L） | ND(0.004) | 0.2 | 是
[6 empty] | 总砷（mg/L） | ND(0.01) | 0.1 | 是
[6 empty] | 总铜（mg/L） | 0.28 | 1 | 是
[6 empty] | 总锌（mg/L） | 0.033 | 2 | 是
|  |  | 有机废气排气筒 | 《大气污染物排放限值》(DB44/27-2001)第二时段二级标准 | 2020-03-26 | 非甲烷总烃（mg/m3） | 0.18 | 120 | 是
|  |  | 酸雾废气排气筒 |  |  | 氯化氢（mg/m3） | 0.66 | 100 | 是
|  |  | 1#、2#、3#、4#、5#、6#4t/h锅炉、7#2t/h锅炉烟囱排放口 | 《锅炉大气污染物排放标准》（GB13271-2014）表2新建锅炉大气污染物排放浓度限值（燃气锅炉） |  | 林格曼黑度（级） | 0 | 1 | 是
备注： | 结果中“ND”表示未检出，括号中数值为该项目检出限。