## 监测结果
广州市2020年重点排污企业监督性监测结果（5月）
行政区 | 企业名称 | 重点属性 | 监测点名称 | 执行标准名称 | 监测日期 | 监测项目名称（单位） | 监测结果 | 标准限值 | 是否达标
黄埔区 | 中国石油化工股份有限公司广州分公司 | 废水、废气、危废、VOC固定源、化工 | 珠江排口处理后 | 《石油炼制工业污染物排放标准》（GB31570-2015）表1水污染物排放限值（直接排放） | 2020-04-13 | pH值（无量纲） | 6.86 | 6～9 | 是
[6 empty] | 氨氮(mg/L) | 0.122 | 8 | 是
[6 empty] | 苯(mg/L) | ND(3×10-4) | 0.1 | 是
[6 empty] | 苯并(a)芘(mg/L) | ND(4×10-6) | 3e-05 | 是
[6 empty] | 对-二甲苯(mg/L) | ND(3×10-4) | 0.4 | 是
[6 empty] | 化学需氧量(mg/L) | 25 | 60 | 是
[6 empty] | 挥发酚(mg/L) | ND(0.01) | 0.5 | 是
[6 empty] | 甲苯(mg/L) | ND(3×10-4) | 0.1 | 是
[6 empty] | 间-二甲苯(mg/L) | ND(3×10-4) | 0.4 | 是
[6 empty] | 邻-二甲苯(mg/L) | ND(3×10-4) | 0.4 | 是
[6 empty] | 硫化物(mg/L) | ND(0.005) | 1 | 是
[6 empty] | 石油类(mg/L) | 0.09 | 5 | 是
[6 empty] | 五日生化需氧量(mg/L) | 4.6 | 20 | 是
[6 empty] | 烷基汞(mg/L) | ND(1.0×10-5) | 不得检出 | 是
[6 empty] | 悬浮物(mg/L) | 8 | 70 | 是
[6 empty] | 乙苯(mg/L) | ND(2×10-4) | 0.4 | 是
[6 empty] | 总氮(mg/L) | 3.62 | 40 | 是
[6 empty] | 总钒(mg/L) | 1.86×10-2 | 1 | 是
[6 empty] | 总汞(mg/L) | 1.4×10-5 | 0.05 | 是
[6 empty] | 总磷(mg/L) | 0.34 | 1 | 是
[6 empty] | 总镍(mg/L) | ND(0.01) | 1 | 是
[6 empty] | 总铅(mg/L) | ND(0.05) | 1 | 是
[6 empty] | 总氰化物(mg/L) | ND(0.004) | 0.5 | 是
[6 empty] | 总砷(mg/L) | ND(0.01) | 0.5 | 是
[6 empty] | 总有机碳（TOC） | 6.3 | 20 | 是
|  |  | 3#220t/h锅炉处理后 | 《火电厂大气污染物排放标准》（GB13223-2011）表2大气污染物特别排放限值（燃煤锅炉） | 2020-04-14 | 颗粒物(mg/m3) | ND(1.0) | 20 | 是
[6 empty] | 氮氧化物(mg/m3) | 18 | 100 | 是
[6 empty] | 二氧化硫(mg/m3) | ND(3) | 50 | 是
[6 empty] | 汞及其化合物(mg/m3) | ND(0.0025) | 0.03 | 是
|  |  | 4#220t/h锅炉处理后 |  | 2020-04-15 | 颗粒物(mg/m3) | ND(1.0) | 20 | 是
[6 empty] | 氮氧化物(mg/m3) | 19 | 100 | 是
[6 empty] | 二氧化硫(mg/m3) | ND(3) | 50 | 是
[6 empty] | 汞及其化合物(mg/m3) | ND(0.0025) | 0.03 | 是
|  |  | 3#、4#220t/h锅炉烟囱排放口 |  | 2020-04-14 | 林格曼黑度（级） | 0.5 | 1 | 是
|  |  | 1#、2#CFB炉排放口 |  | 2020-04-26 | 颗粒物（烟尘）（mg/m3） | ND（1.0） | 20 | 是
[6 empty] | 氮氧化物(mg/m3) | 13 | 100 | 是
[6 empty] | 二氧化硫(mg/m3) | ND(3) | 50 | 是
[6 empty] | 汞及其化合物(mg/m3) | 0.0068 | 0.03 | 是
|  |  | 1#、2#CFB炉烟囱排放口 |  |  | 林格曼黑度（级） | 0.5 | 1 | 是
|  |  | 炼油区下风向边界点1# | 《石油炼制工业污染物排放标准》（GB31570-2015）表5企业边界大气污染物排放限值 | 2020-04-23 | 总悬浮颗粒物(mg/m3) | 0.076 | 1 | 是
[6 empty] | 苯并[a]芘(mg/m3) | ND(2×10-7) | 8e-06 | 是
[6 empty] | 非甲烷总烃(mg/m3) | 0.13 | 4 | 是
[6 empty] | 氯化氢(mg/m3) | 0.082 | 0.2 | 是
[6 empty] | 甲苯(mg/m3) | 0.009 | 0.8 | 是
[6 empty] | 苯(mg/m3) | 0.007 | 0.4 | 是
[6 empty] | 二甲苯(mg/m3) | 0.02 | 0.8 | 是
[6 empty] | 臭气浓度（无量纲） | ＜10 | / | /
|  |  | 炼油区下风向边界点2# |  |  | 总悬浮颗粒物(mg/m3) | 0.078 | 1 | 是
[6 empty] | 苯并[a]芘(mg/m3) | ND(2×10-7) | 8e-06 | 是
[6 empty] | 非甲烷总烃(mg/m3) | 0.14 | 4 | 是
[6 empty] | 氯化氢(mg/m3) | 0.131 | 0.2 | 是
[6 empty] | 甲苯(mg/m3) | 0.008 | 0.8 | 是
[6 empty] | 苯(mg/m3) | 0.007 | 0.4 | 是
[6 empty] | 二甲苯(mg/m3) | 0.02 | 0.8 | 是
[6 empty] | 臭气浓度（无量纲） | ＜10 | / | /
|  |  | 化工区下风向边界点1# | 《石油化学工业污染物排放标准》（GB31571-2015）表7企业边界大气污染物排放限值 | 2020-04-22 | 总悬浮颗粒物(mg/m3) | 0.077 | 1 | 是
[6 empty] | 苯并[a]芘(mg/m3) | ND(2×10-7) | 8e-06 | 是
[6 empty] | 非甲烷总烃(mg/m3) | 0.14 | 4 | 是
[6 empty] | 氯化氢(mg/m3) | 0.088 | 0.2 | 是
[6 empty] | 甲苯(mg/m3) | 0.008 | 0.8 | 是
[6 empty] | 苯(mg/m3) | 0.008 | 0.4 | 是
[6 empty] | 二甲苯(mg/m3) | 0.016 | 0.8 | 是
[6 empty] | 臭气浓度（无量纲） | ＜10 | / | /
|  |  | 化工区下风向边界点2# |  |  | 总悬浮颗粒物(mg/m3) | 0.075 | 1 | 是
[6 empty] | 苯并[a]芘(mg/m3) | ND(2×10-7) | 8e-06 | 是
[6 empty] | 非甲烷总烃(mg/m3) | 0.12 | 4 | 是
[6 empty] | 氯化氢(mg/m3) | 0.102 | 0.2 | 是
[6 empty] | 甲苯(mg/m3) | 0.018 | 0.8 | 是
[6 empty] | 苯(mg/m3) | 0.011 | 0.4 | 是
[6 empty] | 二甲苯(mg/m3) | 0.029 | 0.8 | 是
[6 empty] | 臭气浓度（无量纲） | ＜10 | / | /
黄埔区 | 广东南方碱业股份有限公司 | 废水、VOC固定源、化工 | 废水总排口 | 《水污染物排放限值》（DB44/26-2001）第二时段一级标准 | 2020-04-13 | pH值(无量纲) | 7.91 | 6～9 | 是
[6 empty] | 氨氮(mg/L) | 0.066 | 10 | 是
[6 empty] | 化学需氧量(mg/L） | 37 | 90 | 是
[6 empty] | 石油类（mg/L） | ND(0.06) | 5 | 是
[6 empty] | 五日生化需氧量（mg/L） | 1.4 | 20 | 是
[6 empty] | 悬浮物（mg/L） | 16 | 60 | 是
[6 empty] | 总氮（mg/L） | 9.42 | / | /
[6 empty] | 总汞(mg/L） | 5.3×10-5 | 0.05 | 是
[6 empty] | 总磷（mg/L） | ND(0.01) | 0.5 | 是
[6 empty] | 总砷(mg/L) | ND(0.01) | 0.5 | 是
|  |  | 重灰工序重灰尾气排气筒 | 《大气污染物排放限值》（DB44/27-2001） 第二时段二级标准 |  | 颗粒物（烟尘）（mg/m3） | 55 | 120 | 是
[6 empty] | 氨（mg/m3） | 20.1 | / | /
黄埔区 | 广州恒运东区热力有限公司 | 废气 | 4#75t/h锅炉处理后 | 《火电厂大气污染物排放标准》（GB13223-2011）表2大气污染物特别排放限值（燃煤锅炉） | 2020-04-27 | 颗粒物（烟尘）(mg/m3) | ND（1.0） | 20 | 是
[6 empty] | 氮氧化物（mg/m3） | 36 | 100 | 是
[6 empty] | 二氧化硫（mg/m3） | ND（3） | 50 | 是
[6 empty] | 汞及其化合物(mg/m3) | ND（0.0025） | 0.03 | 是
|  |  | 4#75t/h锅炉处理后烟囱排放口 |  |  | 林格曼黑度（级） | 0.5 | 1 | 是
黄埔区 | 阿克苏诺贝尔太古漆油（广州）有限公司 | 危废、VOC固定源、化工 | 污水站处理后 | 《水污染物排放限值》(DB44/26-2001)第二时段三级标准 | 2020-04-21 | pH值(无量纲) | 7.13 | 6～9 | 是
[6 empty] | 氨氮(mg/L) | 0.214 | / | /
[6 empty] | 化学需氧量(mg/L） | 336 | 500 | 是
[6 empty] | 六价铬(mg/L） | ND(0.004) | 0.5 | 是
[6 empty] | 石油类(mg/L） | ND(0.06) | 20 | 是
[6 empty] | 五日生化需氧量(mg/L) | 0.7 | 300 | 是
[6 empty] | 悬浮物(mg/L） | 4 | 400 | 是
[6 empty] | 总镉(mg/L） | ND(0.003) | 0.1 | 是
[6 empty] | 总铬(mg/L） | ND(0.01) | 1.5 | 是
[6 empty] | 总汞(mg/L） | 4.2×10-6 | 0.05 | 是
[6 empty] | 总磷(mg/L） | 0.38 | / | /
[6 empty] | 总镍(mg/L） | ND(0.01) | 1 | 是
[6 empty] | 总铅(mg/L） | ND(0.05) | 1 | 是
[6 empty] | 总氰化物(mg/L） | 0.01 | 1 | 是
[6 empty] | 总砷(mg/L） | ND(0.01) | 0.5 | 是
[6 empty] | 总铜(mg/L） | ND(0.01) | 2 | 是
[6 empty] | 总锌(mg/L） | 0.574 | 5 | 是
|  |  | 油性生产区车间废气处理后排气筒 | 《大气污染物排放限值》（DB44/27-2001）第二时段二级标准 | 2020-04-21 | *颗粒物（烟尘）(mg/m3) | ＜20 | 120 | /
[6 empty] | 颗粒物（烟尘）(kg/h) | / | 2.9 | /
[6 empty] | 非甲烷总烃(mg/m3) | 0.13 | 120 | 是
[6 empty] | 非甲烷总烃(kg/h) | 4.3×10-3 | 8.4 | 是
白云区 | 广州环投环境服务有限公司（兴丰生活垃圾卫生填埋场） | 生活垃圾处理企业 | 扩容工程处理后 | 《生活垃圾填埋场污染控制标准》（GB 16889-2008）表2污染物排放限值 | 2020-04-14 | pH值(无量纲) | 7.11 | / | /
[6 empty] | 氨氮(mg/L) | 0.213 | 25 | 是
[6 empty] | 粪大肠菌群(CFU/L) | ND(10) | 10000 | 是
[6 empty] | 化学需氧量(mg/L) | 6 | 100 | 是
[6 empty] | 六价铬(mg/L) | ND(0.004) | 0.05 | 是
[6 empty] | 色度(倍) | 2 | 40 | 是
[6 empty] | 五日生化需氧量(mg/L) | 0.9 | 30 | 是
[6 empty] | 悬浮物(mg/L) | 3 | 30 | 是
[6 empty] | 总氮(mg/L) | 19.3 | 40 | 是
[6 empty] | 总镉(mg/L) | ND(0.003) | 0.01 | 是
[6 empty] | 总铬(mg/L) | ND(0.01) | 0.1 | 是
[6 empty] | 总汞(mg/L) | 6.4×10-5 | 0.001 | 是
[6 empty] | 总磷(mg/L) | 0.04 | 3 | 是
[6 empty] | 总铅(mg/L) | ND(0.05) | 0.1 | 是
[6 empty] | 总砷(mg/L) | ND(0.01) | 0.1 | 是
|  |  | 下风向边界点1# | 《恶臭污染物排放标准》（GB14554-93）二级新扩改建 | 2020-04-14 | 臭气浓度（无量纲） | ＜10 | 20 | 是
[6 empty] | 硫化氢（mg/m3） | ND(3×10-4) | 0.06 | 是
[6 empty] | 甲硫醇(mg/m3) | ND(6×10-4) | 0.007 | 是
[6 empty] | 甲硫醚（mg/m3） | ND(4×10-4) | 0.07 | 是
[6 empty] | 二甲二硫(mg/m3) | 4×10-4 | 0.06 | 是
|  |  | 下风向边界点2# | 《恶臭污染物排放标准》（GB14554-93）二级新扩改建 | 2020-04-14 | 臭气浓度（无量纲） | ＜10 | 20 | 是
[6 empty] | 硫化氢（mg/m3） | ND(3×10-4) | 0.06 | 是
[6 empty] | 甲硫醇(mg/m3) | ND(6×10-4) | 0.007 | 是
[6 empty] | 甲硫醚（mg/m3） | ND(4×10-4) | 0.07 | 是
[6 empty] | 二甲二硫(mg/m3) | ND(4×10-4) | 0.06 | 是
|  |  | 填埋区内 | 《生活垃圾填埋场污染控制标准》（GB16889-2008） | 2020-04-14 | 甲烷 (%) | 1.65×10-3 | 0.1 | 是
备注： ①结果中“ND”表示未检出，括号中数值为该项目检出限。
②表中*颗粒物（烟尘）均为实测浓度，按照GB/T 16157-1996修改单，采用本标准测定颗粒物浓度小于等于20 mg/m3时，测定结果表述为＜20 mg/m3,无法换算为基准含氧量状态下的基准排放浓度，故不做达标评价。