## 监测结果
广州市2020年重点排污企业监督性监测结果（6月）
行政区 | 企业名称 | 重点属性 | 监测点名称 | 执行标准名称 | 监测日期 | 监测项目名称（单位） | 监测结果 | 标准限值 | 是否达标
南沙区 | 广州市宏杰达纸业有限公司 | 废水国控 | 污水站处理后 | 《制浆造纸工业水污染物排放标准》（GB3544-2008)的表3水污染物特别排放限值（制浆和造纸联合生产企业） | 2020-05-29 | pH值(无量纲) | 7.1 | 6～9 | 是
[6 empty] | 氨氮(mg/L) | 0.178 | 5 | 是
[6 empty] | 化学需氧量(mg/L） | 14 | 60 | 是
[6 empty] | 挥发酚(mg/L） | ND(0.01) | / | /
[6 empty] | 硫化物(mg/L） | ND(0.005) | / | /
[6 empty] | 色度(倍） | 8 | 50 | 是
[6 empty] | 石油类(mg/L） | ND(0.06) | / | /
[6 empty] | 五日生化需氧量(mg/L） | 3 | 10 | 是
[6 empty] | 悬浮物(mg/L） | 9 | 10 | 是
[6 empty] | 总氮(mg/L） | 1.92 | 10 | 是
[6 empty] | 总磷(mg/L） | 0.01 | 0.5 | 是
|  |  | 10t/h锅炉处理后 | 《锅炉大气污染物排放标准》(GB 13271-2014）新建（燃气）锅炉污染物排放浓度限值 | 2020-05-29 | 二氧化硫(mg/m3) | 10 | 50 | 是
[6 empty] | 氮氧化物(mg/m3) | 53 | 200 | 是
[6 empty] | 颗粒物(mg/m3) | 7 | 20 | 是
|  |  | 10t/h锅炉烟囱排放口 |  |  | 林格曼黑度(级) | 0.5 | 1 | 是
南沙区 | 互太（番禺）纺织印染有限公司 | 废水、废气国控、VOC固定源 | 二期出水口 | 《纺织染整工业水污染物排放标准》（GB4287-2012）表2（直接排放）及修改单+广东省地方标准《水污染物排放限值》（DB44/26-2001）第一时段/ 一级标准 | 2020-05-18 | pH值(无量纲) | 7.22 | 6～9 | 是
[6 empty] | 氨氮(mg/L) | 0.532 | 10 | 是
[6 empty] | 苯胺类(mg/L) | ND(0.03) | 1 | 是
[6 empty] | 二氧化氯(mg/L） | 0.09 | 0.5 | 是
[6 empty] | 化学需氧量(mg/L） | 14 | 80 | 是
[6 empty] | 挥发酚(mg/L） | ND(0.01) | 0.3 | 是
[6 empty] | 硫化物(mg/L） | ND(0.005) | 0.5 | 是
[6 empty] | 六价铬(mg/L） | ND(0.004) | 0.5 | 是
[6 empty] | 色度（倍） | 8 | 40 | 是
[6 empty] | 石油类(mg/L） | ND(0.06) | 5 | 是
[6 empty] | 五日生化需氧量(mg/L） | 2.1 | 20 | 是
[6 empty] | 硝基苯(mg/L） | ND(1.7×10-4) | 2 | 是
[6 empty] | 悬浮物(mg/L） | 4 | 50 | 是
[6 empty] | 总氮(mg/L） | 7.67 | 15 | 是
[6 empty] | 总磷(mg/L） | 0.02 | 0.5 | 是
[6 empty] | 总锑(mg/L) | 1.81×10-2 | 0.1 | 是
[6 empty] | 总铜（mg/L） | ND(0.01) | 0.5 | 是
|  |  | 三期出水口 | 《纺织染整工业水污染物排放标准》（GB4287-2012）表2（直接排放）及修改单+广东省地方标准《水污染物排放限值》（DB44/26-2001）第一时段/ 一级标准 | 2020-05-18 | pH值(无量纲) | 7.24 | 6～9 | 是
[6 empty] | 氨氮(mg/L) | 0.534 | 10 | 是
[6 empty] | 苯胺类(mg/L) | ND(0.03) | 1 | 是
[6 empty] | 二氧化氯(mg/L） | 0.11 | 0.5 | 是
[6 empty] | 化学需氧量(mg/L） | 16 | 80 | 是
[6 empty] | 挥发酚(mg/L） | ND(0.01) | 0.3 | 是
[6 empty] | 硫化物(mg/L） | ND(0.005) | 0.5 | 是
[6 empty] | 六价铬(mg/L） | ND(0.004) | 0.5 | 是
[6 empty] | 色度（倍） | 8 | 40 | 是
[6 empty] | 石油类(mg/L） | ND(0.06) | 5 | 是
[6 empty] | 五日生化需氧量(mg/L） | 2.1 | 20 | 是
[6 empty] | 硝基苯(mg/L） | ND(1.7×10-4) | 2 | 是
[6 empty] | 悬浮物(mg/L） | 4 | 50 | 是
[6 empty] | 总氮(mg/L） | 7.95 | 15 | 是
[6 empty] | 总磷(mg/L） | 0.02 | 0.5 | 是
[6 empty] | 总锑(mg/L) | 1.74×10-2 | 0.1 | 是
[6 empty] | 总铜（mg/L） | ND(0.01) | 0.5 | 是
|  |  | 厂界下风向1# | 《大气污染物排放限值》（DB44/27- 2001）第二时段无组织排放监控浓度限值 | 2020-05-18 | 非甲烷总烃(mg/m3) | 0.12 | 4 | 是
|  |  | 厂界下风向2# |  |  | 非甲烷总烃(mg/m3) | 0.12 | 4 | 是
|  |  | 厂界下风向3# |  |  | 非甲烷总烃(mg/m3) | 0.17 | 4 | 是
|  |  | 1#、2#、3#锅炉处理后 | 《火电厂大气污染物排放标准》（GB13223-2011）表2大气污染物特别排放限值（燃煤锅炉） |  | 二氧化硫(mg/m3) | 18 | 50 | 是
[6 empty] | 氮氧化物(mg/m3) | 20 | 100 | 是
[6 empty] | 颗粒物(mg/m3) | 4.3 | 20 | 是
[6 empty] | 汞及其化合物(mg/m3) | ND(0.0025) | 0.03 | 是
|  |  | 1#、2#、3#锅炉烟囱排放口 |  |  | 林格曼黑度(级) | 0.5 | 1 | 是
|  |  | 4#、5#、6#锅炉处理后 |  | 2020-05-19 | 二氧化硫(mg/m3) | 13 | 50 | 是
[6 empty] | 氮氧化物(mg/m3) | 19 | 100 | 是
[6 empty] | 颗粒物(mg/m3) | 5.6 | 20 | 是
[6 empty] | 汞及其化合物(mg/m3) | ND(0.0025) | 0.03 | 是
|  |  | 4#、5#、6#锅炉烟囱排放口 |  |  | 林格曼黑度(级) | 0.5 | 1 | 是
|  |  | 定型车间排气筒 | 《大气污染物排放限值》（DB44/27- 2001）第二时段二级标准 |  | 非甲烷总烃(mg/m3) | 1.81 | 120 | 是
[6 empty] | 非甲烷总烃(kg/h) | 0.0128 | 131 | 是
黄埔区 | 广州恒运热电（D）厂有限责任公司 | 废气国控 | 8#（30万千瓦）锅炉处理后 | 《火电厂大气污染物排放标准》（GB13223-2011）表2大气污染物特别排放限值（燃煤锅炉） | 2020-05-14 | 颗粒物（烟尘）(mg/m3) | 2.7 | 20 | 是
[6 empty] | 二氧化硫（mg/m3） | 10 | 50 | 是
[6 empty] | 氮氧化物（mg/m3） | 18 | 100 | 是
[6 empty] | 汞及其化合物（mg/m3） | ND(0.0025) | 0.03 | 是
|  |  | 8#、9#(30万千瓦)锅炉烟囱排放口 |  |  | 林格曼黑度（级） | 0.5 | 1 | 是
南沙区 | 广州珠江电力有限公司 | 废气国控 | 2#设备冷却水 | 《水污染物排放限值》（DB44/26-2001） | 2020-05-15 | pH值(无量纲) | 7.06 | 6～9 | 是
[6 empty] | 氨氮(mg/L) | 0.224 | 10 | 是
[6 empty] | 氟化物(mg/L) | 0.34 | 10 | 是
[6 empty] | 化学需氧量(mg/L) | 5 | 90 | 是
[6 empty] | 挥发酚(mg/L) | ND（0.01） | 0.3 | 是
[6 empty] | 硫化物(mg/L) | ND（0.005） | 0.5 | 是
[6 empty] | 溶解性固体(mg/L) | 806 | / | /
[6 empty] | 石油类(mg/L) | ND（0.006） | 5 | 是
[6 empty] | 五日生化需氧量(mg/L) | 0.6 | 20 | 是
[6 empty] | 悬浮物(mg/L) | 13 | 60 | 是
[6 empty] | 总氮(mg/L) | 2.26 | / | /
[6 empty] | 总汞(mg/L) | ND（0.000009） | / | /
[6 empty] | 总磷(mg/L) | 0.08 | / | /
[6 empty] | 总砷(mg/L) | ND | / | /
|  |  | 1#锅炉处理后 | 《火电厂大气污染物排放标准》（GB13223-2011）表2大气污染物特别排放限值（燃煤锅炉） | 2020-05-19 | 颗粒物（烟尘）(mg/m3) | 1.6 | 20 | 是
[6 empty] | 二氧化硫(mg/m3) | 39 | 50 | 是
[6 empty] | 氮氧化物(mg/m3) | 20 | 100 | 是
[6 empty] | 汞及其化合物(mg/m3) | ND(0.0025) | 0.03 | 是
|  |  | 1#、2#锅炉烟囱排放口 |  |  | 林格曼黑度（级） | 0.5 | 1 | 是
|  |  | 2#锅炉处理后 |  | 2020-05-20 | 颗粒物（烟尘）(mg/m3) | 1.6 | 20 | 是
[6 empty] | 二氧化硫(mg/m3) | 29 | 50 | 是
[6 empty] | 氮氧化物(mg/m3) | 19 | 100 | 是
[6 empty] | 汞及其化合物(mg/m3) | ND(0.0025) | 0.03 | 是
|  |  | 3#锅炉处理后 |  | 2020-05-13 | 颗粒物（烟尘）(mg/m3) | 1.5 | 20 | 是
[6 empty] | 二氧化硫(mg/m3) | 37 | 50 | 是
[6 empty] | 氮氧化物(mg/m3) | 20 | 100 | 是
[6 empty] | 汞及其化合物(mg/m3) | ND(0.0025) | 0.03 | 是
|  |  | 3#、4#锅炉烟囱排放口 |  |  | 林格曼黑度（级） | 0.5 | 1 | 是
|  |  | 4#锅炉处理后 |  | 2020-05-14 | 颗粒物（烟尘）(mg/m3) | 1.7 | 20 | 是
[6 empty] | 二氧化硫(mg/m3) | 36 | 50 | 是
[6 empty] | 氮氧化物(mg/m3) | 20 | 100 | 是
[6 empty] | 汞及其化合物(mg/m3) | ND(0.0025) | 0.03 | 是
增城区 | 广州中电荔新电力实业有限公司 | 废气国控 | 1#（33万千瓦）锅炉处理后 | 《火电厂大气污染物排放标准》（GB13223-2011）表2大气污染物特别排放限值（燃煤锅炉） | 2020-05-21 | 颗粒物（烟尘）(mg/m3) | 1.1 | 20 | 是
[6 empty] | 氮氧化物（mg/m3） | 35 | 100 | 是
[6 empty] | 二氧化硫（mg/m3） | 18 | 50 | 是
[6 empty] | 汞及其化合物(mg/m3) | ND(0.0025) | 0.03 | 是
|  |  | 2#（33万千瓦）锅炉处理后 |  | 2020-05-27 | 颗粒物（烟尘）(mg/m3) | 1.3 | 20 | 是
[6 empty] | 氮氧化物（mg/m3） | 41 | 100 | 是
[6 empty] | 二氧化硫（mg/m3） | 19 | 50 | 是
[6 empty] | 汞及其化合物(mg/m3) | ND(0.0025) | 0.03 | 是
|  |  | 1#、2#锅炉烟囱排放口 |  | 2020-05-27 | 林格曼黑度（级） | 0.5 | 1 | 是
白云区 | 广州永兴环保能源有限公司 | 危废国控、生活垃圾处理企业 | 一分厂总排放口 | 《水污染物排放限值》 DB44/26-2001 第二时段 一级标准 | 2020-04-27 | pH值(无量纲) | 7.06 | 6～9 | 是
[6 empty] | 氨氮(mg/L) | 0.035 | 10 | 是
[6 empty] | 粪大肠菌群(CFU/L) | ND(10) | / | /
[6 empty] | 化学需氧量(mg/L) | 6 | 90 | 是
[6 empty] | 六价铬(mg/L) | ND(0.004) | 0.5 | 是
[6 empty] | 色度(倍) | 4 | 40 | 是
[6 empty] | 五日生化需氧量(mg/L) | 1 | 20 | 是
[6 empty] | 悬浮物(mg/L) | 3 | 60 | 是
[6 empty] | 总氮(mg/L) | 2.13 | / | /
[6 empty] | 总镉(mg/L) | ND(0.003) | 0.1 | 是
[6 empty] | 总铬(mg/L) | ND(0.01) | 1.5 | 是
[6 empty] | 总汞(mg/L) | 6.1×10-5 | 0.05 | 是
[6 empty] | 总磷(mg/L) | 0.03 | 0.5 | 是
[6 empty] | 总铅(mg/L) | ND(0.05) | 1 | 是
[6 empty] | 总砷(mg/L) | ND(0.01) | 0.5 | 是
|  |  | 二分厂总排放口 | 废水回用，不参与评价 | 2020-04-27 | pH值(无量纲) | 7.03 | / | /
[6 empty] | 氨氮(mg/L) | 0.03 | / | /
[6 empty] | 粪大肠菌群(CFU/L) | ND(10) | / | /
[6 empty] | 化学需氧量(mg/L) | 7 | / | /
[6 empty] | 六价铬(mg/L) | ND(0.004) | / | /
[6 empty] | 色度(倍) | 4 | / | /
[6 empty] | 五日生化需氧量(mg/L) | 0.6 | / | /
[6 empty] | 悬浮物(mg/L) | 3 | / | /
[6 empty] | 总氮(mg/L) | 2.16 | / | /
[6 empty] | 总镉(mg/L) | ND(0.003) | / | /
[6 empty] | 总铬(mg/L) | ND(0.01) | / | /
[6 empty] | 总汞(mg/L) | 3.8×10-5 | / | /
[6 empty] | 总磷(mg/L) | 0.02 | / | /
[6 empty] | 总铅(mg/L) | ND(0.05) | / | /
[6 empty] | 总砷(mg/L) | ND(0.01) | / | /
|  |  | 一分厂1#焚烧炉 | 《生活垃圾焚烧污染控制标准》（GB18485-2014）表4生活垃圾焚烧炉排放烟气中污染物限值 | 2020-04-28 | *颗粒物（烟尘）(mg/m3) | ＜20 | 30 | /
[6 empty] | 一氧化碳(mg/m3) | ND（20） | 100 | 是
[6 empty] | 氮氧化物(mg/m3) | 92.3 | 300 | 是
[6 empty] | 二氧化硫(mg/m3) | 10 | 100 | 是
[6 empty] | 林格曼黑度（级） | 0.5 | / | /
[6 empty] | 氯化氢（mg/m3） | 12.3 | 60 | 是
[6 empty] | 汞及其化合物（mg/m3） | 0.0077 | 0.05 | 是
[6 empty] | 镉、铊（mg/m3） | 5.25×10-4 | 0.1 | 是
[6 empty] | 铬、锰、钴、镍、铜、砷、锑、铅及其化合物（mg/m3） | 6.4×10-3 | 1 | 是
|  |  | 一分厂2#焚烧炉 |  | 2020-04-30 | *颗粒物（烟尘）(mg/m3) | ＜20 | 30 | /
[6 empty] | 二氧化硫(mg/m3) | 8 | 100 | 是
[6 empty] | 氮氧化物(mg/m3) | 111 | 300 | 是
[6 empty] | 林格曼黑度（级） | 0.5 | / | /
[6 empty] | 一氧化碳(mg/m3) | ND（20） | 100 | 是
[6 empty] | 氯化氢（mg/m3） | 25.9 | 60 | 是
[6 empty] | 汞及其化合物（mg/m3） | ND（0.0025） | 0.05 | 是
[6 empty] | 镉、铊（mg/m3） | 3.44×10-4 | 0.1 | 是
[6 empty] | 铬、锰、钴、镍、铜、砷、锑、铅及其化合物（mg/m3） | 1.03×10-2 | 1 | 是
|  |  | 二分厂1#焚烧炉 | 《生活垃圾焚烧污染控制标准》（GB18485-2014）表4焚烧炉大气污染物排放限值 | 2020-04-28 | *颗粒物（烟尘）(mg/m3) | ＜20 | 30 | /
[6 empty] | 二氧化硫(mg/m3) | 17 | 100 | 是
[6 empty] | 氮氧化物(mg/m3) | 171 | 300 | 是
[6 empty] | 一氧化碳(mg/m3) | ND（20） | 100 | 是
[6 empty] | 汞及其化合物（mg/m3） | ND（0.0025） | 0.05 | 是
[6 empty] | 氯化氢（mg/m3） | 1.66 | 60 | 是
[6 empty] | 镉、铊及其化合物（mg/m3） | 6.4×10-5 | 0.1 | 是
[6 empty] | 铬、锰、钴、镍、铜、砷、锑、铅及其化合物（mg/m3） | 1.67×10-2 | 1 | 是
|  |  | 二分厂2#焚烧炉 |  | 2020-04-28 | *颗粒物（烟尘）(mg/m3) | ＜20 | 30 | /
[6 empty] | 二氧化硫(mg/m3) | 21 | 100 | 是
[6 empty] | 氮氧化物(mg/m3) | 108 | 300 | 是
[6 empty] | 一氧化碳(mg/m3) | ND（20） | 100 | 是
[6 empty] | 汞及其化合物（mg/m3） | ND（0.0025） | 0.05 | 是
[6 empty] | 氯化氢（mg/m3） | 2.18 | 60 | 是
[6 empty] | 镉、铊及其化合物（mg/m3） | 7.5×10-5 | 0.1 | 是
[6 empty] | 铬、锰、钴、镍、铜、砷、锑、铅及其化合物（mg/m3） | 1.14×10-2 | 1 | 是
|  |  | 二分厂3#焚烧炉 |  | 2020-04-30 | *颗粒物（烟尘）(mg/m3) | ＜20 | 30 | /
[6 empty] | 二氧化硫(mg/m3) | 30 | 100 | 是
[6 empty] | 氮氧化物(mg/m3) | 128 | 300 | 是
[6 empty] | 一氧化碳(mg/m3) | ND（20） | 100 | 是
[6 empty] | 汞及其化合物（mg/m3） | ND（0.0025） | 0.05 | 是
[6 empty] | 氯化氢（mg/m3） | 1.58 | 60 | 是
[6 empty] | 镉、铊及其化合物（mg/m3） | 2.2×10-5 | 0.1 | 是
[6 empty] | 铬、锰、钴、镍、铜、砷、锑、铅及其化合物（mg/m3） | 5.9×10-3 | 1 | 是
|  |  | 二分厂1#、2#、3#焚烧炉烟囱排放口 |  | 2020-04-28 | 林格曼黑度（级） | 0.5 | / | /
|  |  | 一分厂渣坑1# | 《生活垃圾焚烧污染控制标准》（GB18485-2014）表4 | 2020-04-30 | 热灼减率（%） | 4.4 | 5 | 是
|  |  | 一分厂渣坑2# |  |  | 热灼减率（%） | 4.7 | 5 | 是
|  |  | 一分厂渣坑3# |  |  | 热灼减率（%） | 4.1 | 5 | 是
|  |  | 一分厂渣坑4# |  |  | 热灼减率（%） | 4.2 | 5 | 是
|  |  | 一分厂渣坑5# |  |  | 热灼减率（%） | 4.5 | 5 | 是
|  |  | 二分厂渣坑1# |  |  | 热灼减率（%） | 4.8 | 5 | 是
|  |  | 二分厂渣坑2# |  |  | 热灼减率（%） | 2.6 | 5 | 是
|  |  | 二分厂渣坑3# |  |  | 热灼减率（%） | 2.4 | 5 | 是
|  |  | 二分厂渣坑4# |  |  | 热灼减率（%） | 4.8 | 5 | 是
|  |  | 二分厂渣坑5# |  |  | 热灼减率（%） | 3.1 | 5 | 是
|  |  | 下风向边界点1# | 《恶臭污染物排放标准》（GB14554-93）二级新扩改建 | 2020-04-27 | 氨（mg/m3） | ND（0.025） | 1.5 | 是
[6 empty] | 苯乙烯(mg/m3) | ND（0.001） | 5 | 是
[6 empty] | 甲硫醚（mg/m3） | ND（0.0004） | 0.07 | 是
[6 empty] | 硫化氢（mg/m3） | ND（0.0003） | 0.06 | 是
[6 empty] | 甲硫醇(mg/m3) | ND（0.0006） | 0.007 | 是
[6 empty] | 二甲二硫(mg/m3) | ND（0.0004） | 0.06 | 是
[6 empty] | 臭气浓度（无量纲） | ＜10 | 20 | 是
|  |  | 下风向边界点2# |  |  | 氨（mg/m3） | ND（0.025） | 1.5 | 是
[6 empty] | 苯乙烯(mg/m3) | ND（0.001） | 5 | 是
[6 empty] | 甲硫醚（mg/m3） | ND（0.0004） | 0.07 | 是
[6 empty] | 硫化氢（mg/m3） | ND（0.0003） | 0.06 | 是
[6 empty] | 甲硫醇(mg/m3) | ND（0.0006） | 0.007 | 是
[6 empty] | 二甲二硫(mg/m3) | ND（0.0004） | 0.06 | 是
[6 empty] | 臭气浓度（无量纲） | ＜10 | 20 | 是
南沙区 | 名幸电子(广州南沙)有限公司 | 废水国控、重金属国控、VOC固定源 | 生活水处理后 | 《水污染物排放限值》（DB44/26-2001）第二时段三级标准 | 2020-05-28 | pH值(无量纲) | 7.08 | 6～9 | 是
[6 empty] | 氨氮(mg/L) | 12.1 | / | /
[6 empty] | 动植物油(mg/L） | ND(0.06) | 100 | 是
[6 empty] | 化学需氧量(mg/L） | 14 | 500 | 是
[6 empty] | 五日生化需氧量(mg/L） | 3.2 | 300 | 是
[6 empty] | 悬浮物(mg/L） | 7 | 400 | 是
[6 empty] | 总磷(mg/L） | 1.26 | / | /
|  |  | 一期高镍车间废水处理后 | 《电镀水污染物排放标准》（DB 44/1597-2015）表1现有项目水污染物排放限值及单位产品基准排水量及4.2.7条款+《水污染物排放限值》（DB44/26-2001）第二时段三级标准 |  | pH值(无量纲) | 7.09 | / | /
[6 empty] | 总镍(mg/L） | ND(0.01) | 0.5 | 是
|  |  | 总排口 |  |  | pH值(无量纲) | 7.09 | 6～9 | 是
[6 empty] | 氨氮(mg/L) | 2.2 | 30 | 是
[6 empty] | 氟化物(mg/L） | 0.29 | 20 | 是
[6 empty] | 化学需氧量(mg/L） | 156 | 160 | 是
[6 empty] | 六价铬(mg/L） | ND(0.004) | 0.1 | 是
[6 empty] | 石油类(mg/L） | ND(0.06) | 4 | 是
[6 empty] | 五日生化需氧量(mg/L） | 15.8 | 300 | 是
[6 empty] | 悬浮物(mg/L） | 30 | 60 | 是
[6 empty] | 总氮(mg/L） | 11.4 | 40 | 是
[6 empty] | 总镉(mg/L） | ND(0.003) | 0.01 | 是
[6 empty] | 总铬（mg/L） | ND(0.01) | 0.5 | 是
[6 empty] | 总汞(mg/L） | 4.6×10-5 | 0.005 | 是
[6 empty] | 总磷(mg/L） | 1.76 | 2 | 是
[6 empty] | 总锰(mg/L） | ND(0.02) | 5 | 是
[6 empty] | 总镍(mg/L） | ND(0.01) | 0.5 | 是
[6 empty] | 总铅(mg/L） | ND(0.05) | 0.1 | 是
[6 empty] | 总氰化物(mg/L） | ND(0.004) | 0.4 | 是
[6 empty] | 总砷（mg/L） | ND(0.01) | 0.5 | 是
[6 empty] | 总铜(mg/L） | 0.28 | 0.5 | 是
[6 empty] | 总锌(mg/L） | 0.03 | 2 | 是
|  |  | 厂界外上风向 | 《电镀污染物排放标准》（GB 21900-2008）表5新建企业大气污染物排放限值+《大气污染物排放限值》（DB44/27-2001）第二时段二级标准 | 2020-05-28 | 铅（mg/m3) | ND（0.0004） | / | /
[6 empty] | 汞（mg/m3) | ND（0.000006） | / | /
[6 empty] | 镉（mg/m3） | ND（0.000008） | / | /
[6 empty] | 铬酸雾（mg/m3) | ND（0.0005） | / | /
[6 empty] | 砷（mg/m3) | ND（0.0004） | / | /
|  |  | 厂界外下风向1# |  |  | 铅（mg/m3) | ND（0.0004） | 0.006 | 是
[6 empty] | 汞（mg/m3) | ND（0.000006） | 0.0012 | 是
[6 empty] | 镉（mg/m3） | ND（0.000008） | 0.004 | 是
[6 empty] | 铬酸雾（mg/m3) | ND（0.0005） | 0.05 | 是
[6 empty] | 砷（mg/m3) | ND（0.0004） | 0.01 | 是
[6 empty] | 非甲烷总烃（mg/m3） | 0.28 | 4 | 是
|  |  | 厂界外下风向2# |  |  | 铅（mg/m3) | ND（0.0004） | 0.006 | 是
[6 empty] | 汞（mg/m3) | ND（0.000006） | 0.0012 | 是
[6 empty] | 镉（mg/m3） | ND（0.000008） | 0.004 | 是
[6 empty] | 铬酸雾（mg/m3) | ND（0.0005） | 0.05 | 是
[6 empty] | 砷（mg/m3) | ND（0.0004） | 0.01 | 是
[6 empty] | 非甲烷总烃（mg/m3） | 0.3 | 4 | 是
|  |  | 厂界外下风向3# |  |  | 非甲烷总烃（mg/m3） | 0.28 | 4 | 是
|  |  | 印刷工序废气排气筒 |  |  | 非甲烷总烃（mg/m3） | 1.22 | 120 | 是
南沙区 | 广州锦兴纺织漂染有限公司 | 废水国控、VOC固定源 | 总口处理后 | 《纺织染整工业水污染物排放标准》（GB4287-2012）表1现有企业水污染物排放浓度限值（直接排放）及修改单+《水污染物排放限值》（DB44/26-2001）第二时段/一级标准 | 2020-05-25 | pH值(无量纲) | 7.21 | 6～9 | 是
[6 empty] | 氨氮(mg/L) | 0.65 | 10 | 是
[6 empty] | 苯胺类(mg/L) | 0.34 | 1 | 是
[6 empty] | 二氧化氯(mg/L) | 0.1 | 0.5 | 是
[6 empty] | 化学需氧量(mg/L） | 24 | 80 | 是
[6 empty] | 硫化物(mg/L） | ND(0.005) | 0.5 | 是
[6 empty] | 六价铬(mg/L） | ND(0.004) | 0.5 | 是
[6 empty] | 色度（倍） | 16 | 40 | 是
[6 empty] | 石油类(mg/L） | ND(0.06) | 5 | 是
[6 empty] | 五日生化需氧量(mg/L） | 1.4 | 20 | 是
[6 empty] | 悬浮物(mg/L） | 7 | 50 | 是
[6 empty] | 总氮(mg/L） | 7.08 | 15 | 是
[6 empty] | 总磷(mg/L） | 0.07 | 0.5 | 是
[6 empty] | 总锑(mg/L） | 1.2×10-3 | 0.1 | 是
[6 empty] | 总铜（mg/L） | ND(0.01) | 0.5 | 是
|  |  | 3#、4#75t/h锅炉处理后A塔 | 《火电厂大气污染物排放标准》（GB13223-2011）表2大气污染物特别排放限值（燃煤锅炉） | 2020-05-27 | 颗粒物（mg/m3） | 2.4 | 20 | 是
[6 empty] | 氮氧化物(mg/m3) | 60 | 100 | 是
[6 empty] | 二氧化硫(mg/m3) | 23 | 50 | 是
[6 empty] | 汞及其化合物(mg/m3) | ND(0.0025) | 0.03 | 是
[6 empty] | 林格曼黑度（级） | 0.5 | 1 | 是
|  |  | 厂界外下风向1# | 《大气污染物排放限值》（DB44/27- 2001）第二时段二级标准 | 2020-05-26 | 非甲烷总烃（mg/m3） | 0.16 | 4 | 是
[6 empty] | 臭气浓度（无量纲） | <10 | / | /
|  |  | 厂界外下风向2# |  |  | 非甲烷总烃（mg/m3） | 0.14 | 4 | 是
[6 empty] | 臭气浓度（无量纲） | <10 | / | /
|  |  | 厂界外下风向3# |  |  | 非甲烷总烃（mg/m3） | 0.18 | 4 | 是
|  |  | A区2#定型机油烟净化器装置排气筒 | 《大气污染物排放限值》（DB44/27- 2001）第二时段二级标准 | 2020-05-27 | 非甲烷总烃（mg/m3） | 0.24 | 120 | 是
黄埔区 | 广东粤华发电有限责任公司 | 废气国控 | 6#锅炉处理后 | 《火电厂大气污染物排放标准》（GB13223-2011）表2表2大气污染物特别排放限值（燃煤锅炉） | 2020-05-27 | 颗粒物（烟尘）(mg/m3) | 1.9 | 20 | 是
[6 empty] | 氮氧化物(mg/m3) | 40 | 100 | 是
[6 empty] | 二氧化硫(mg/m3) | 20 | 50 | 是
[6 empty] | 汞及其化合物（mg/m3） | ND（0.0025） | 0.03 | 是
|  |  | 6#锅炉处理后烟囱排放口 |  |  | 林格曼黑度（级） | 0.5 | 1 | 是
备注： ①结果中“ND”表示未检出，括号中数值为该项目检出限。
②表中*颗粒物（烟尘）均为实测浓度，按照GB/T 16157-1996修改单，采用本标准测定颗粒物浓度小于等于20 mg/m3时，测定结果表述为＜20 mg/m3,无法换算为基准含氧量状态下的基准排放浓度，故不做达标评价。
③广州永兴环保能源有限公司炉渣热灼减率样品分包给广东省测试分析研究所（中国广州分析测试中心），分包方资质证书编号：180000300714。