## 监测结果
广州市2020年重点排污企业监督性监测结果（10月）
行政区 | 企业名称 | 重点属性 | 监测点名称 | 执行标准名称 | 监测日期 | 监测项目名称（单位） | 监测结果 | 标准限值 | 是否达标
番禺区 | 广州海鸥住宅工业股份有限公司 | 重金属 | 含镍废水车间排放口 | 总砷广东省《水污染物排放限值》（DB44/26-2001）表1；其余《电镀水污染物排放标准》（DB44/1597-2015）表1现有项目水污染物（珠三角）排放限值 | 2020-09-14 | 六价铬(mg/L） | ND(0.004) | 0.1 | 是
[6 empty] | 总铬(mg/L） | ND(0.01) | 0.5 | 是
[6 empty] | 总镍(mg/L） | ND(0.01) | 0.5 | 是
|  |  | 含铬废水车间排放口 |  |  | 六价铬(mg/L） | ND(0.004) | 0.1 | 是
[6 empty] | 总铬(mg/L） | ND(0.01) | 0.5 | 是
[6 empty] | 总镍(mg/L） | ND(0.01) | 0.5 | 是
|  |  | 生产废水处理后排放口 |  |  | pH值 | 7.07 | 6～9 | 是
[6 empty] | 六价铬(mg/L） | ND(0.004) | 0.1 | 是
[6 empty] | 总镉(mg/L） | ND(0.003) | 0.001 | 是
[6 empty] | 总铬(mg/L） | 0.02 | 0.5 | 是
[6 empty] | 总汞(mg/L） | 5.8×10-5 | 0.005 | 是
[6 empty] | 总镍(mg/L） | 0.06 | 0.5 | 是
[6 empty] | 总铅(mg/L） | ND(0.05) | 0.1 | 是
[6 empty] | 总氰化物(mg/L） | ND(0.004) | 0.2 | 是
[6 empty] | 总砷(mg/L） | ND(0.01) | 0.5 | 是
[6 empty] | 总铜(mg/L） | 0.28 | 0.5 | 是
[6 empty] | 总锌(mg/L） | 0.012 | 1 | 是
|  |  | 铸造粉尘处理后排放口1# | 铬酸雾《电镀污染物排放标准》（GB 21900-2008）表5标准；其余《大气污染物排放限值》（DB44/27-2001）第二时段二级标准 | 2020-09-16 | 砷（mg/m3） | ND(0.0002) | 1.5 | 是
[6 empty] | 铬酸雾（mg/m3） | ND(0.005) | 0.05 | 是
[6 empty] | 铅（mg/m3） | 6×10-4 | 0.7 | 是
[6 empty] | 镉（mg/m3） | ND(0.000008) | 0.85 | 是
[6 empty] | 汞（mg/m3） | ND(0.0025) | 0.01 | 是
|  |  | 铸造粉尘处理后排放口2# |  | 2020-09-17 | 砷（mg/m3） | ND(0.0002) | 1.5 | 是
[6 empty] | 铬酸雾（mg/m3） | ND(0.005) | 0.05 | 是
[6 empty] | 铅（mg/m3） | 5×10-4 | 0.7 | 是
[6 empty] | 镉（mg/m3） | ND(0.000008) | 0.85 | 是
[6 empty] | 汞（mg/m3） | ND(0.0025) | 0.01 | 是
|  |  | 铸造粉尘处理后排放口3# |  | 2020-09-15 | 砷（mg/m3） | ND(0.0002) | 1.5 | 是
[6 empty] | 铬酸雾（mg/m3） | ND(0.005) | 0.05 | 是
[6 empty] | 铅（mg/m3） | 1.6×10-3 | 0.7 | 是
[6 empty] | 镉（mg/m3） | 6.9×10-5 | 0.85 | 是
[6 empty] | 汞（mg/m3） | ND(0.0025) | 0.01 | 是
|  |  | 铸造粉尘处理后排放口4# |  | 2020-09-15 | 砷（mg/m3） | ND(0.0002) | 1.5 | 是
[6 empty] | 铬酸雾（mg/m3） | ND(0.005) | 0.05 | 是
[6 empty] | 铅（mg/m3） | 1.1×10-3 | 0.7 | 是
[6 empty] | 镉（mg/m3） | 4.3×10-5 | 0.85 | 是
[6 empty] | 汞（mg/m3） | ND(0.0025) | 0.01 | 是
|  |  | 厂界外上风向 | 《大气污染物排放限值》（DB44/27-2001）第二时段二级标准 | 2020-09-14 | 砷（mg/m3） | ND(0.0002) | 0.01 | 是
[6 empty] | 铬酸雾（mg/m3） | ND(0.0005) | 0.006 | 是
[6 empty] | 铅（mg/m3） | ND(0.0002) | 0.006 | 是
[6 empty] | 镉（mg/m3） | ND(0.000008) | 0.04 | 是
[6 empty] | 汞（mg/m3） | ND(0.000003) | 0.012 | 是
|  |  | 厂界外下风向1# |  |  | 砷（mg/m3） | ND(0.0002) | 0.01 | 是
[6 empty] | 铬酸雾（mg/m3） | ND(0.0005) | 0.006 | 是
[6 empty] | 铅（mg/m3） | ND(0.0002) | 0.006 | 是
[6 empty] | 镉（mg/m3） | ND(0.000008) | 0.04 | 是
[6 empty] | 汞（mg/m3） | ND(0.000003) | 0.012 | 是
|  |  | 厂界外下风向2# |  |  | 砷（mg/m3） | ND(0.0002) | 0.01 | 是
[6 empty] | 铬酸雾（mg/m3） | ND(0.0005) | 0.006 | 是
[6 empty] | 铅（mg/m3） | 3×10-4 | 0.006 | 是
[6 empty] | 镉（mg/m3） | ND(0.000008) | 0.04 | 是
[6 empty] | 汞（mg/m3） | ND(0.000003) | 0.012 | 是
增城区 | 广州市穗新牧业有限公司 | 畜禽养殖 | 污水总排放口 | 《禽畜养殖业污染物排放标准》（DB44/613-2009） | 2020-09-10 | 蛔虫卵（个/10L） | ND（5） | 2.0（个/L） | 是
黄埔区 | 广州市净水有限公司石井分公司 | 污水厂 | 一期出水口 | 《城镇污水处理厂污染物排放标准》（GB18918-2002）表1基本控制项目最高允许排放浓度一级标准A标准及 表2部分一类污染物最高允许排放浓度+广东省《水污染物排放限值》(DB44/26-2001）第二时段一级标准 | 2020-09-17 | pH值(无量纲) | 7.16 | 6～9 | 是
[6 empty] | 氨氮(mg/L) | 0.064 | 5 | 是
[6 empty] | 动植物油(mg/L） | ND(0.06) | 1 | 是
[6 empty] | 粪大肠菌群（个/L） | ND(10) | 1000 | 是
[6 empty] | 化学需氧量(mg/L） | 12 | 40 | 是
[6 empty] | 六价铬(mg/L） | ND(0.004) | 0.05 | 是
[6 empty] | 色度（倍） | 4 | 30 | 是
[6 empty] | 石油类(mg/L） | ND(0.06) | 1 | 是
[6 empty] | 烷基汞(mg/L） | ND(1.0×10-5) | 不得检出 | 是
[6 empty] | 五日生化需氧量(mg/L） | 0.6 | 10 | 是
[6 empty] | 悬浮物(mg/L） | 3 | 10 | 是
[6 empty] | 阴离子表面活性剂(mg/L） | ND(0.05) | 0.5 | 是
[6 empty] | 总氮(mg/L） | 7.48 | 15 | 是
[6 empty] | 总镉(mg/L） | ND(0.003) | 0.01 | 是
[6 empty] | 总铬(mg/L） | ND(0.01) | 0.1 | 是
[6 empty] | 总汞(mg/L） | 5.7×10-5 | 0.001 | 是
[6 empty] | 总磷(mg/L） | 0.08 | 0.5 | 是
[6 empty] | 总铅(mg/L） | ND(0.05) | 0.1 | 是
[6 empty] | 总砷(mg/L） | ND(0.01) | 0.1 | 是
|  |  | 二期出水口 | 《城镇污水处理厂污染物排放标准》（GB18918-2002）表1基本控制项目最高允许排放浓度一级标准A标准及 表2部分一类污染物最高允许排放浓度+广东省《水污染物排放限值》(DB44/26-2002）第二时段一级标准 |  | pH值(无量纲) | 7.17 | 6～9 | 是
[6 empty] | 氨氮(mg/L) | 0.054 | 5 | 是
[6 empty] | 动植物油(mg/L） | ND(0.06) | 1 | 是
[6 empty] | 粪大肠菌群（个/L） | ND(10) | 1000 | 是
[6 empty] | 化学需氧量(mg/L） | 11 | 40 | 是
[6 empty] | 六价铬(mg/L） | ND(0.004) | 0.05 | 是
[6 empty] | 色度（倍） | 4 | 30 | 是
[6 empty] | 石油类(mg/L） | ND(0.06) | 1 | 是
[6 empty] | 烷基汞(mg/L） | ND(1.0×10-5) | 不得检出 | 是
[6 empty] | 五日生化需氧量(mg/L） | 0.7 | 10 | 是
[6 empty] | 悬浮物(mg/L） | 3 | 10 | 是
[6 empty] | 阴离子表面活性剂(mg/L） | ND(0.05) | 0.5 | 是
[6 empty] | 总氮(mg/L） | 8.77 | 15 | 是
[6 empty] | 总镉(mg/L） | ND(0.003) | 0.01 | 是
[6 empty] | 总铬(mg/L） | ND(0.01) | 0.1 | 是
[6 empty] | 总汞(mg/L） | 6.5×10-5 | 0.001 | 是
[6 empty] | 总磷(mg/L） | 0.12 | 0.5 | 是
[6 empty] | 总铅(mg/L） | ND(0.05) | 0.1 | 是
[6 empty] | 总砷(mg/L） | ND(0.01) | 0.1 | 是
增城区 | 广州市新明润水质净化有限公司 | 污水厂 | 出水口 | 《城镇污水处理厂污染物排放标准》（GB18918-2002）表1基本控制项目最高允许排放浓度一级标准A标准及 表2部分一类污染物最高允许排放浓度+广东省《水污染物排放限值》(DB44/26-2001）第二时段一级标准 | 2020-09-24 | pH值（无量纲） | 7.03 | 6～9 | 是
[6 empty] | 氨氮（mg/L） | 0.03 | 5 | 是
[6 empty] | 动植物油（mg/L） | ND(0.06) | 1 | 是
[6 empty] | 粪大肠菌群（MPN/L） | ND(10) | 1000 | 是
[6 empty] | 化学需氧量（mg/L） | 12 | 40 | 是
[6 empty] | 六价铬（mg/L） | ND(0.004) | 0.05 | 是
[6 empty] | 色度(倍) | 2 | 30 | 是
[6 empty] | 石油类（mg/L） | ND(0.06) | 1 | 是
[6 empty] | 烷基汞（mg/L） | ND(1.0×10-5) | 不得检出 | 是
[6 empty] | 五日生化需氧量（mg/L） | 0.6 | 10 | 是
[6 empty] | 悬浮物（mg/L） | 3 | 10 | 是
[6 empty] | 阴离子表面活性剂（mg/L） | ND(0.05) | 0.5 | 是
[6 empty] | 总氮（mg/L） | 6 | 15 | 是
[6 empty] | 总镉（mg/L） | ND(0.003) | 0.01 | 是
[6 empty] | 总铬（mg/L） | ND(0.01) | 0.1 | 是
[6 empty] | 总汞（mg/L） | 1.2×10-5 | 0.001 | 是
[6 empty] | 总磷（mg/L） | 0.16 | 0.5 | 是
[6 empty] | 总铅（mg/L） | ND(0.05) | 0.1 | 是
[6 empty] | 总砷（mg/L） | ND(0.01) | 0.1 | 是
番禺区 | 广州市番禺污水治理有限公司（中部净水厂） | 污水厂 | 出水口 | 《城镇污水处理厂污染物排放标准》（GB18918-2002）表1基本控制项目最高允许排放浓度一级标准A标准及 表2部分一类污染物最高允许排放浓度 | 2020-09-24 | pH值(无量纲) | 7.43 | 6～9 | 是
[6 empty] | 氨氮(mg/L) | 0.092 | 5 | 是
[6 empty] | 动植物油(mg/L） | ND(0.06) | 1 | 是
[6 empty] | 粪大肠菌群（MPN/L） | ND(10) | 1000 | 是
[6 empty] | 化学需氧量(mg/L） | 6 | 50 | 是
[6 empty] | 六价铬(mg/L） | ND(0.004) | 0.05 | 是
[6 empty] | 色度（倍） | 4 | 30 | 是
[6 empty] | 石油类(mg/L） | ND(0.06) | 1 | 是
[6 empty] | 烷基汞(mg/L） | ND(1.0×10-5) | 不得检出 | 是
[6 empty] | 五日生化需氧量(mg/L） | ND(0.5) | 10 | 是
[6 empty] | 悬浮物(mg/L） | 3 | 10 | 是
[6 empty] | 阴离子表面活性剂(mg/L） | ND(0.05) | 0.5 | 是
[6 empty] | 总氮(mg/L） | 1.84 | 15 | 是
[6 empty] | 总镉(mg/L） | ND(0.003) | 0.01 | 是
[6 empty] | 总铬(mg/L） | ND(0.01) | 0.1 | 是
[6 empty] | 总汞(mg/L） | 3.2×10-5 | 0.001 | 是
[6 empty] | 总磷(mg/L） | 0.11 | 0.5 | 是
[6 empty] | 总铅(mg/L） | ND(0.05) | 0.1 | 是
[6 empty] | 总砷(mg/L） | ND(0.01) | 0.1 | 是
黄埔区 | 广州科学城水务投资集团有限公司（西区水质净化厂） | 污水厂 | 出水口 | 《城镇污水处理厂污染物排放标准》（GB18918-2002）表1基本控制项目最高允许排放浓度一级标准A标准及 表2部分一类污染物最高允许排放浓度+广东省《水污染物排放限值》(DB44/26-2001）第二时段一级标准 | 2020-09-15 | pH值(无量纲) | 7.14 | 6～9 | 是
[6 empty] | 氨氮(mg/L) | 0.103 | 5 | 是
[6 empty] | 动植物油(mg/L） | ND(0.06) | 1 | 是
[6 empty] | 粪大肠菌群（个/L） | ND(10) | 1000 | 是
[6 empty] | 化学需氧量(mg/L） | 12 | 40 | 是
[6 empty] | 六价铬(mg/L） | ND(0.004) | 0.05 | 是
[6 empty] | 色度（倍） | 2 | 30 | 是
[6 empty] | 石油类(mg/L） | ND(0.06) | 1 | 是
[6 empty] | 烷基汞(mg/L） | ND(1.0×10-5) | 不得检出 | 是
[6 empty] | 五日生化需氧量(mg/L） | 0.8 | 10 | 是
[6 empty] | 悬浮物(mg/L） | 3 | 10 | 是
[6 empty] | 阴离子表面活性剂(mg/L） | ND(0.05) | 0.5 | 是
[6 empty] | 总氮(mg/L） | 4.31 | 15 | 是
[6 empty] | 总镉(mg/L） | ND(0.003) | 0.01 | 是
[6 empty] | 总铬(mg/L） | ND(0.01) | 0.1 | 是
[6 empty] | 总汞(mg/L） | 4.4×10-5 | 0.001 | 是
[6 empty] | 总磷(mg/L） | 0.05 | 0.5 | 是
[6 empty] | 总铅(mg/L） | ND(0.05) | 0.1 | 是
[6 empty] | 总砷(mg/L） | ND(0.01) | 0.1 | 是
黄埔区 | 广州科学城水务投资集团有限公司（永和水质净化厂） | 污水厂 | 出水口 | 《城镇污水处理厂污染物排放标准》（GB18918-2002）表1基本控制项目最高允许排放浓度一级标准A标准及 表2部分一类污染物最高允许排放浓度+广东省《水污染物排放限值》(DB44/26-2002）第二时段一级标准 | 2020-09-24 | pH值(无量纲) | 7.1 | 6～9 | 是
[6 empty] | 氨氮(mg/L) | 0.395 | 5 | 是
[6 empty] | 动植物油(mg/L） | ND(0.06) | 1 | 是
[6 empty] | 粪大肠菌群（MPN/L） | 10 | 1000 | 是
[6 empty] | 化学需氧量(mg/L） | 6 | 40 | 是
[6 empty] | 六价铬(mg/L） | ND(0.004) | 0.05 | 是
[6 empty] | 色度（倍） | 4 | 30 | 是
[6 empty] | 石油类(mg/L） | ND(0.06) | 1 | 是
[6 empty] | 烷基汞(mg/L） | ND(1.0×10-5) | 不得检出 | 是
[6 empty] | 五日生化需氧量(mg/L） | ND(0.5) | 10 | 是
[6 empty] | 悬浮物(mg/L） | 3 | 10 | 是
[6 empty] | 阴离子表面活性剂(mg/L） | ND(0.05) | 0.5 | 是
[6 empty] | 总氮(mg/L） | 2.58 | 15 | 是
[6 empty] | 总镉(mg/L） | ND(0.003) | 0.01 | 是
[6 empty] | 总铬(mg/L） | ND(0.01) | 0.1 | 是
[6 empty] | 总汞(mg/L） | 1.0×10-5 | 0.001 | 是
[6 empty] | 总磷(mg/L） | 0.09 | 0.5 | 是
[6 empty] | 总铅(mg/L） | ND(0.05) | 0.1 | 是
[6 empty] | 总砷(mg/L） | ND(0.01) | 0.1 | 是
花都区 | 广州市新狮水务有限公司（狮岭污水处理厂一期） | 污水厂 | 出水口 | 《城镇污水处理厂污染物排放标准》（GB18918-2002）表1基本控制项目最高允许排放浓度一级标准A标准及 表2部分一类污染物最高允许排放浓度+广东省《水污染物排放限值》(DB44/26-2001）第二时段一级标准 | 2020-09-21 | pH值(无量纲) | 7.14 | 6～9 | 是
[6 empty] | 氨氮(mg/L) | 0.115 | 5 | 是
[6 empty] | 动植物油(mg/L） | ND(0.06) | 1 | 是
[6 empty] | 粪大肠菌群（MPN/L） | ND(10) | 1000 | 是
[6 empty] | 化学需氧量(mg/L） | 12 | 40 | 是
[6 empty] | 六价铬(mg/L） | ND(0.004) | 0.05 | 是
[6 empty] | 色度（倍） | 4 | 30 | 是
[6 empty] | 石油类(mg/L） | ND(0.06) | 1 | 是
[6 empty] | 烷基汞(mg/L） | ND(1.0×10-5) | 不得检出 | 是
[6 empty] | 五日生化需氧量(mg/L） | 0.8 | 10 | 是
[6 empty] | 悬浮物(mg/L） | 3 | 10 | 是
[6 empty] | 阴离子表面活性剂(mg/L） | ND(0.05) | 0.5 | 是
[6 empty] | 总氮(mg/L） | 3.32 | 15 | 是
[6 empty] | 总镉(mg/L） | ND(0.003) | 0.01 | 是
[6 empty] | 总铬(mg/L） | ND(0.01) | 0.1 | 是
[6 empty] | 总汞(mg/L） | 1.3×10-5 | 0.001 | 是
[6 empty] | 总磷(mg/L） | 0.12 | 0.5 | 是
[6 empty] | 总铅(mg/L） | ND(0.05) | 0.1 | 是
[6 empty] | 总砷(mg/L） | ND(0.01) | 0.1 | 是
黄埔区 | 广州市净水有限公司大沙地分公司 | 污水厂 | 一期出水口 | 《城镇污水处理厂污染物排放标准》（GB18918-2002）表1基本控制项目最高允许排放浓度一级标准A标准及 表2部分一类污染物最高允许排放浓度+地表水环境质量V类标准GB3838-2002 | 2020-09-21 | pH值(无量纲) | 7.12 | 6～9 | 是
[6 empty] | 氨氮(mg/L) | 0.028 | 2 | 是
[6 empty] | 动植物油(mg/L） | 0.06 | 1 | 是
[6 empty] | 粪大肠菌群（MPN/L） | ND(10) | 1000 | 是
[6 empty] | 化学需氧量(mg/L） | 12 | 40 | 是
[6 empty] | 六价铬(mg/L） | ND(0.004) | 0.05 | 是
[6 empty] | 色度（倍） | 4 | 30 | 是
[6 empty] | 石油类(mg/L） | ND(0.06) | 1 | 是
[6 empty] | 烷基汞(mg/L） | ND(1.0×10-5) | 不得检出 | 是
[6 empty] | 五日生化需氧量(mg/L） | 1 | 10 | 是
[6 empty] | 悬浮物(mg/L） | 3 | 10 | 是
[6 empty] | 阴离子表面活性剂(mg/L） | ND(0.05) | 0.5 | 是
[6 empty] | 总氮(mg/L） | 8.25 | 15 | 是
[6 empty] | 总镉(mg/L） | ND(0.003) | 0.01 | 是
[6 empty] | 总铬(mg/L） | ND(0.01) | 0.1 | 是
[6 empty] | 总汞(mg/L） | 3.8×10-5 | 0.001 | 是
[6 empty] | 总磷(mg/L） | 0.1 | 0.4 | 是
[6 empty] | 总铅(mg/L） | ND(0.05) | 0.1 | 是
[6 empty] | 总砷(mg/L） | ND(0.01) | 0.1 | 是
荔湾区 | 广州西朗污水处理有限公司 | 污水厂 | 出水口 | 《城镇污水处理厂污染物排放标准》（GB18918-2002）一级A标准+地表水环境质量V类标准GB3838-2002 | 2020-09-21 | pH值(无量纲) | 7.04 | 6～9 | 是
[6 empty] | 氨氮(mg/L) | 0.244 | 2 | 是
[6 empty] | 动植物油(mg/L） | ND(0.06) | 1 | 是
[6 empty] | 粪大肠菌群（MPN/L） | ND(10) | 1000 | 是
[6 empty] | 化学需氧量(mg/L） | 14 | 40 | 是
[6 empty] | 六价铬(mg/L） | ND(0.004) | 0.05 | 是
[6 empty] | 色度（倍） | 4 | 30 | 是
[6 empty] | 石油类(mg/L） | ND(0.06) | 1 | 是
[6 empty] | 烷基汞(mg/L） | ND(1.0×10-5) | 不得检出 | 是
[6 empty] | 五日生化需氧量(mg/L） | 1.1 | 10 | 是
[6 empty] | 悬浮物(mg/L） | 3 | 10 | 是
[6 empty] | 阴离子表面活性剂(mg/L） | ND(0.05) | 0.3 | 是
[6 empty] | 总氮(mg/L） | 8.92 | 15 | 是
[6 empty] | 总镉(mg/L） | ND(0.003) | 0.01 | 是
[6 empty] | 总铬(mg/L） | ND(0.01) | 0.1 | 是
[6 empty] | 总汞(mg/L） | 1.4×10-5 | 0.001 | 是
[6 empty] | 总磷(mg/L） | 0.11 | 0.4 | 是
[6 empty] | 总铅(mg/L） | ND(0.05) | 0.1 | 是
[6 empty] | 总砷(mg/L） | ND(0.01) | 0.1 | 是
|  |  | 下风向边界点1# | 《城镇污水处理厂污染物排放标准》（GB18918-2002）表4厂界（防护带边缘）废气排放最高允许浓度二级标准 | 2020-09-21 | 氨（mg/m3） | ND（0.025） | 1.5 | 是
[6 empty] | 臭气浓度（无量纲） | <10 | 20 | 是
[5 empty] | 2020-09-23 | 硫化氢（mg/m3） | ND(6×10-3) | 0.06 | 是
|  |  | 下风向边界点2# |  | 2020-09-21 | 氨（mg/m3） | ND（0.025） | 1.5 | 是
[6 empty] | 臭气浓度（无量纲） | <10 | 20 | 是
[5 empty] | 2020-09-23 | 硫化氢（mg/m3） | ND(6×10-3) | 0.06 | 是
|  |  | 厂区内反应池旁 |  | 2020-09-21 | 甲烷（%） | 2.76×10-4 | 1 | 是
备注： ①结果中“ND”表示未检出，括号中数值为该项目检出限。
②广州市穗新牧业有限公司蛔虫卵分包给广东省测试分析研究所（中国广州分析测试中心），分包方资质证书编号：180000300714;广州西朗污水处理有限公司硫化氢分包给广东省测试分析研究所（中国广州分析测试中心），分包方资质证书编号：180000300714。