## 监测结果
广州市2020年重点排污企业监督性监测结果（12月）
行政区 | 企业名称 | 重点属性 | 监测点名称 | 执行标准名称 | 监测日期 | 监测项目名称（单位） | 监测结果 | 标准限值 | 是否达标
黄埔区 | 广州市兴森电子有限公司 | 危废 | 废水总排口 | 广东省《电镀污染物排放标准》（DB44/1597-2015）表1珠三角排放限值+排污许可证（氨氮、化学需氧量、石油类、悬浮物、总氰化物、总铜） | 2020-11-11 | pH值（无量纲） | 6.5 | 6～9 | 是
[6 empty] | 氨氮（mg/L） | 5.6 | 30 | 是
[6 empty] | 化学需氧量（mg/L） | 26 | 160 | 是
[6 empty] | 六价铬（mg/L） | ND(0.004) | 0.1 | 是
[6 empty] | 石油类（mg/L） | ND(0.06) | 4 | 是
[6 empty] | 五日生化需氧量（mg/L） | 8 | / | /
[6 empty] | 悬浮物（mg/L） | 18 | 60 | 是
[6 empty] | 总镉(mg/L） | ND(0.003) | 0.01 | 是
[6 empty] | 总铬（mg/L） | ND(0.01) | 0.5 | 是
[6 empty] | 总汞(mg/L） | 6.6×10-5 | 0.005 | 是
[6 empty] | 总磷（mg/L） | 0.06 | 1 | 是
[6 empty] | 总镍（mg/L） | 0.03 | 0.5 | 是
[6 empty] | 总铅(mg/L） | ND(0.05) | 0.1 | 是
[6 empty] | 总氰化物（mg/L） | 0.008 | 0.4 | 是
[6 empty] | 总砷（mg/L） | ND(0.01) | / | /
[6 empty] | 总铜（mg/L） | 0.14 | 1 | 是
[6 empty] | 总锌（mg/L） | 0.012 | 1 | 是
|  |  | 含镍废水车间排放口 |  |  | 总镍(mg/L） | 0.01 | 0.5 | 是
|  |  | 电镀车间排气筒 | 《电镀污染物排放标准》(GB21900-2008)表5标准及广东省标准《大气污染物排放限值》（DB44/27-2001）第二时段二级标准 |  | 铬酸雾（mg/m3） | ND（5×10-3） | 0.05 | 是
[6 empty] | 铬酸雾排放速率（kg/h） | 0 | 0.098 | 是
[6 empty] | 汞（mg/m3） | ND（0.0025） | 0.01 | 是
[6 empty] | 汞排放速率（kg/h） | 0 | 0.019 | 是
[6 empty] | 砷（mg/m3） | ND（2×10-4） | 1.5 | 是
[6 empty] | 砷排放速率（kg/h） | 0 | 0.19 | 是
[6 empty] | 镉（mg/m3） | 8.7×10-5 | 0.85 | 是
[6 empty] | 镉排放速率（kg/h） | 5.6×10-6 | 0.64 | 是
[6 empty] | 铅（mg/m3） | 1.1×10-3 | 0.7 | 是
[6 empty] | 铅排放速率（kg/h） | 7.1×10-5 | 0.06 | 是
番禺区 | 番禺南丰塑料制品有限公司 | 重金属 | 含镍废水车间排放口 | 《电镀水污染物排放标准》（DB44/1597-2015）表1现有项目水污染物（珠三角）排放限值 | 2020-11-12 | 六价铬(mg/L） | ND(0.004) | 0.1 | 是
[6 empty] | 总铬(mg/L） | ND(0.01) | 0.5 | 是
[6 empty] | 总镍(mg/L） | ND(0.01) | 0.5 | 是
|  |  | 含铬废水车间排放口 |  |  | 六价铬(mg/L） | ND(0.004) | 0.1 | 是
[6 empty] | 总铬(mg/L） | ND(0.01) | 0.5 | 是
[6 empty] | 总镍(mg/L） | ND(0.01) | 0.5 | 是
|  |  | 废水总排口 |  |  | pH值（无量纲） | 7.08 | 6～9 | 是
[6 empty] | 六价铬(mg/L） | ND(0.004) | 0.1 | 是
[6 empty] | 总镉(mg/L） | ND(0.003) | 0.001 | 是
[6 empty] | 总铬(mg/L） | ND(0.01) | 0.5 | 是
[6 empty] | 总汞(mg/L） | 2.5×10-5 | 0.005 | 是
[6 empty] | 总镍(mg/L） | ND(0.01) | 0.5 | 是
[6 empty] | 总铅(mg/L） | ND(0.05) | 0.1 | 是
[6 empty] | 总氰化物(mg/L） | ND(0.004) | 0.2 | 是
[6 empty] | 总砷(mg/L） | ND(0.01) | / | /
[6 empty] | 总铜(mg/L） | ND(0.01) | 0.5 | 是
[6 empty] | 总锌(mg/L） | 0.02 | 1 | 是
|  |  | 酸雾废气排口 | 《电镀污染物排放标准》（GB 21900-2008）表5标准+《大气污染物排放限值》（DB44/27-2001）第二时段二级标准 | 2020-11-12 | 砷（mg/m3） | ND（2×10-4） | 1.5 | 是
[6 empty] | 铬酸雾（mg/m3） | ND（5×10-3） | 0.05 | 是
[6 empty] | 铅（mg/m3） | ND（2×10-4） | 0.7 | 是
[6 empty] | 镉（mg/m3） | ND（8×10-6） | 0.85 | 是
[6 empty] | 汞（mg/m3） | ND（0.0025） | 0.01 | 是
|  |  | 厂界外上风向 | 《大气污染物排放限值》（DB44/27-2001）第二时段无组织排放监控浓度限值+排污许可证（铬酸雾） | 2020-11-12 | 铬酸雾(mg/m3) | ND（5×10-4） | / | /
[6 empty] | 汞及其化合物（mg/m3） | ND（3×10-6） | / | /
[6 empty] | 砷及其化合物（mg/m3） | ND（2×10-4） | / | /
[6 empty] | 镉及其化合物（mg/m3） | ND（8×10-6） | / | /
[6 empty] | 铅及其化合物（mg/m3） | ND（2×10-4） | / | /
|  |  | 厂界外下风向1# |  |  | 铬酸雾(mg/m3) | ND（5×10-4） | 0.06 | 是
[6 empty] | 汞及其化合物（mg/m3） | ND（3×10-6） | 0.0012 | 是
[6 empty] | 砷及其化合物（mg/m3） | ND（2×10-4） | 0.01 | 是
[6 empty] | 镉及其化合物（mg/m3） | ND（8×10-6） | 0.04 | 是
[6 empty] | 铅及其化合物（mg/m3） | ND（2×10-4） | 0.006 | 是
|  |  | 厂界外下风向2# |  |  | 铬酸雾(mg/m3) | ND（5×10-4） | 0.06 | 是
[6 empty] | 汞及其化合物（mg/m3） | ND（3×10-6） | 0.0012 | 是
[6 empty] | 砷及其化合物（mg/m3） | ND（2×10-4） | 0.01 | 是
[6 empty] | 镉及其化合物（mg/m3） | ND（8×10-6） | 0.04 | 是
[6 empty] | 铅及其化合物（mg/m3） | ND（2×10-4） | 0.006 | 是
南沙区 | 广州南沙经济技术开发区胜得电路板有限公司 | 重金属 | 含镍废水车间排放口 | 广东省《水污染物排放限值》（DB44/26-2001）表1及表4第二时段三级标准 | 2020-11-12 | 总镍(mg/L） | ND(0.01) | 1 | 是
|  |  | 废水总排口 |  |  | pH值（无量纲） | 7.15 | 6～9 | 是
[6 empty] | 六价铬(mg/L） | ND(0.004) | 0.5 | 是
[6 empty] | 总镉(mg/L） | ND(0.003) | 0.1 | 是
[6 empty] | 总铬(mg/L） | ND(0.01) | 1.5 | 是
[6 empty] | 总汞(mg/L） | 3.10×10-4 | 0.05 | 是
[6 empty] | 总镍(mg/L） | ND(0.01) | 1 | 是
[6 empty] | 总铅(mg/L） | ND(0.05) | 1 | 是
[6 empty] | 总氰化物(mg/L） | ND(0.004) | 1 | 是
[6 empty] | 总砷(mg/L） | ND(0.01) | 0.5 | 是
[6 empty] | 总铜(mg/L） | 0.34 | 2 | 是
[6 empty] | 总锌(mg/L） | 0.006 | 5 | 是
|  |  | 厂界外上风向 | 《大气污染物排放限值》（DB44/27-2001）第二时段无组织排放监控浓度限值 | 2020-11-12 | 铬酸雾(mg/m3) | ND（5×10-4） | / | /
[6 empty] | 汞及其化合物（mg/m3） | ND（3×10-6） | / | /
[6 empty] | 砷及其化合物（mg/m3） | ND（2×10-4） | / | /
[6 empty] | 镉及其化合物（mg/m3） | ND（8×10-6） | / | /
[6 empty] | 铅及其化合物（mg/m3） | ND（2×10-4） | / | /
|  |  | 厂界外下风向1# |  |  | 铬酸雾(mg/m3) | ND（5×10-4） | 0.006 | 是
[6 empty] | 汞及其化合物（mg/m3） | ND（3×10-6） | 0.0012 | 是
[6 empty] | 砷及其化合物（mg/m3） | ND（2×10-4） | 0.01 | 是
[6 empty] | 镉及其化合物（mg/m3） | ND（8×10-6） | 0.04 | 是
[6 empty] | 铅及其化合物（mg/m3） | ND（2×10-4） | 0.006 | 是
|  |  | 厂界外下风向2# |  |  | 铬酸雾(mg/m3) | ND（5×10-4） | 0.006 | 是
[6 empty] | 汞及其化合物（mg/m3） | ND（3×10-6） | 0.0012 | 是
[6 empty] | 砷及其化合物（mg/m3） | ND（2×10-4） | 0.01 | 是
[6 empty] | 镉及其化合物（mg/m3） | ND（8×10-6） | 0.04 | 是
[6 empty] | 铅及其化合物（mg/m3） | ND（2×10-4） | 0.006 | 是
增城区 | 广州市新豪精密五金制品有限公司 | 危废 | 工业废水排放口 | 广东省《水污染物排放限值》（DB44/26-2001）表1及表4第二时段一级标准 | 2020-11-25 | pH值（无量纲） | 7.27 | 6～9 | 是
[6 empty] | 氨氮(mg/L） | 4.05 | 10 | 是
[6 empty] | 化学需氧量(mg/L） | 15 | 90 | 是
[6 empty] | 六价铬(mg/L） | ND(0.004) | 0.5 | 是
[6 empty] | 色度(倍） | 2 | 40 | 是
[6 empty] | 石油类(mg/L） | ND(0.06) | 5 | 是
[6 empty] | 五日生化需氧量(mg/L） | 3.6 | 20 | 是
[6 empty] | 悬浮物(mg/L） | 3 | 60 | 是
[6 empty] | 阴离子表面活性剂(mg/L） | ND(0.05) | 5 | 是
[6 empty] | 总镉(mg/L） | ND(0.003) | 0.1 | 是
[6 empty] | 总铬(mg/L） | ND(0.01) | 1.5 | 是
[6 empty] | 总汞(mg/L） | 2.9×10-5 | 0.05 | 是
[6 empty] | 总磷(mg/L） | 0.06 | 0.5 | 是
[6 empty] | 总锰(mg/L） | 0.06 | 2 | 是
[6 empty] | 总镍(mg/L） | ND(0.01) | 1 | 是
[6 empty] | 总铅(mg/L） | ND(0.05) | 1 | 是
[6 empty] | 总氰化物(mg/L） | 0.01 | 0.3 | 是
[6 empty] | 总砷(mg/L） | ND(0.01) | 0.5 | 是
[6 empty] | 总铜(mg/L） | ND(0.01) | 0.5 | 是
[6 empty] | 总锌(mg/L） | 0.015 | 2 | 是
|  |  | 热处理车间渗碳炉废气排放口 | 《大气污染物排放限值》（DB44/27-2001）第二时段 | 2020-11-25 | 颗粒物（烟尘）(mg/m3) | ＜20 | 120 | 是
番禺区 | 广州市番禺石基文边五金综合厂 | 重金属 | 含镍废水车间排放口 | 《电镀水污染物排放标准》（DB44/1597-2015）表1现有项目水污染物（珠三角）排放限值 | 2020-11-24 | 六价铬(mg/L） | ND(0.004) | 0.1 | 是
[6 empty] | 总铬(mg/L） | ND(0.01) | 0.5 | 是
[6 empty] | 总镍(mg/L） | 0.02 | 0.5 | 是
|  |  | 含铬废水车间排放口 |  |  | 六价铬(mg/L） | ND(0.004) | 0.1 | 是
[6 empty] | 总铬(mg/L） | 0.01 | 0.5 | 是
[6 empty] | 总镍(mg/L） | ND(0.01) | 0.5 | 是
|  |  | 生产废水处理后排放口 |  |  | pH值（无量纲） | 7.28 | 6～9 | 是
[6 empty] | 六价铬(mg/L） | ND(0.004) | 0.1 | 是
[6 empty] | 总镉(mg/L） | ND(0.003) | 0.001 | 是
[6 empty] | 总铬(mg/L） | ND(0.01) | 0.5 | 是
[6 empty] | 总汞(mg/L） | 4.6×10-5 | 0.005 | 是
[6 empty] | 总镍(mg/L） | 0.08 | 0.5 | 是
[6 empty] | 总铅(mg/L） | ND(0.05) | 0.1 | 是
[6 empty] | 总氰化物(mg/L） | ND(0.004) | 0.2 | 是
[6 empty] | 总砷(mg/L） | ND(0.01) | / | /
[6 empty] | 总铜(mg/L） | 0.01 | 0.5 | 是
[6 empty] | 总锌(mg/L） | 0.42 | 1 | 是
|  |  | 电镀车间废气排放口 | 《电镀污染物排放标准》（GB 21900-2008）表5标准+《大气污染物排放限值》（DB44/27-2001）第二时段二级标准 | 2020-11-24 | 砷（mg/m3） | ND（2×10-4） | 1.5 | 是
[6 empty] | 铬酸雾（mg/m3） | ND（5×10-3） | 0.05 | 是
[6 empty] | 铅（mg/m3） | ND（2×10-4） | 0.7 | 是
[6 empty] | 镉（mg/m3） | ND（8×10-6） | 0.85 | 是
[6 empty] | 汞（mg/m3） | ND（0.0025） | 0.01 | 是
|  |  | 厂界外上风向 | 《大气污染物排放限值》（DB44/27-2001）第二时段无组织排放监控浓度限值 | 2020-11-24 | 铬酸雾(mg/m3) | ND（5×10-4） | / | /
[6 empty] | 汞及其化合物（mg/m3） | ND（3×10-6） | / | /
[6 empty] | 砷及其化合物（mg/m3） | ND（2×10-4） | / | /
[6 empty] | 镉及其化合物（mg/m3） | ND（8×10-6） | / | /
[6 empty] | 铅及其化合物（mg/m3） | ND（2×10-4） | / | /
|  |  | 厂界外下风向1# |  |  | 铬酸雾(mg/m3) | ND（5×10-4） | 0.006 | 是
[6 empty] | 汞及其化合物（mg/m3） | ND（3×10-6） | 0.0012 | 是
[6 empty] | 砷及其化合物（mg/m3） | ND（2×10-4） | 0.01 | 是
[6 empty] | 镉及其化合物（mg/m3） | ND（8×10-6） | 0.04 | 是
[6 empty] | 铅及其化合物（mg/m3） | ND（2×10-4） | 0.006 | 是
|  |  | 厂界外下风向2# |  |  | 铬酸雾(mg/m3) | ND（5×10-4） | 0.006 | 是
[6 empty] | 汞及其化合物（mg/m3） | ND（3×10-6） | 0.0012 | 是
[6 empty] | 砷及其化合物（mg/m3） | ND（2×10-4） | 0.01 | 是
[6 empty] | 镉及其化合物（mg/m3） | ND（8×10-6） | 0.04 | 是
[6 empty] | 铅及其化合物（mg/m3） | ND（2×10-4） | 0.006 | 是
白云区 | 广州市白云区新生实业有限公司 | 重金属 | 污水站处理后 | 《纺织染整工业水污染物排放标准》（GB 4287-2012） | 2020-11-25 | pH值（无量纲） | 7.33 | 6～9 | 是
[6 empty] | 六价铬(mg/L） | ND(0.004) | 0.5 | 是
[6 empty] | 总镉(mg/L） | ND(0.003) | / | /
[6 empty] | 总铬(mg/L） | ND(0.01) | / | /
[6 empty] | 总汞(mg/L） | 2.5×10-5 | / | /
[6 empty] | 总镍(mg/L） | ND(0.01) | / | /
[6 empty] | 总铅(mg/L） | ND(0.05) | / | /
[6 empty] | 总氰化物(mg/L） | ND(0.004) | / | /
[6 empty] | 总砷(mg/L） | ND(0.01) | / | /
[6 empty] | 总铜(mg/L） | ND(0.01) | / | /
[6 empty] | 总锌(mg/L） | 0.028 | / | /
|  |  | 厂界外上风向 | 《大气污染物排放限值》（DB44/27-2001）第二时段无组织排放监控浓度限值 | 2020-11-25 | 铬酸雾(mg/m3) | ND（5×10-4） | / | /
[6 empty] | 汞及其化合物（mg/m3） | ND（3×10-6） | / | /
[6 empty] | 砷及其化合物（mg/m3） | ND（2×10-4） | / | /
[6 empty] | 镉及其化合物（mg/m3） | ND（8×10-6） | / | /
[6 empty] | 铅及其化合物（mg/m3） | ND（2×10-4） | / | /
|  |  | 厂界外下风向1# |  |  | 铬酸雾(mg/m3) | ND（5×10-4） | 0.006 | 是
[6 empty] | 汞及其化合物（mg/m3） | ND（3×10-6） | 0.0012 | 是
[6 empty] | 砷及其化合物（mg/m3） | ND（2×10-4） | 0.01 | 是
[6 empty] | 镉及其化合物（mg/m3） | ND（8×10-6） | 0.04 | 是
[6 empty] | 铅及其化合物（mg/m3） | ND（2×10-4） | 0.006 | 是
|  |  | 厂界外下风向2# |  |  | 铬酸雾(mg/m3) | ND（5×10-4） | 0.006 | 是
[6 empty] | 汞及其化合物（mg/m3） | ND（3×10-6） | 0.0012 | 是
[6 empty] | 砷及其化合物（mg/m3） | ND（2×10-4） | 0.01 | 是
[6 empty] | 镉及其化合物（mg/m3） | ND（8×10-6） | 0.04 | 是
[6 empty] | 铅及其化合物（mg/m3） | ND（2×10-4） | 0.006 | 是
黄埔区 | 三菱电机（广州）压缩机有限公司 | 危废 | 污水站处理后 | 广东省《电镀污染物排放标准》（DB44/1597-2015）表1珠三角排放限值+排污许可证（氨氮、化学需氧量、石油类、悬浮物、总磷）+总砷、五日生化需氧量《水污染物排放限值》(DB44/26-2001)第二时段三级标准 | 2020-11-23 | pH值(无量纲) | 6.74 | 6～9 | 是
[6 empty] | 氨氮(mg/L) | 0.474 | 30 | 是
[6 empty] | 化学需氧量(mg/L） | 7 | 160 | 是
[6 empty] | 六价铬(mg/L） | ND(0.004) | 0.1 | 是
[6 empty] | 石油类(mg/L） | ND(0.06) | 4 | 是
[6 empty] | 五日生化需氧量(mg/L） | ND(0.5) | 300 | 是
[6 empty] | 悬浮物(mg/L） | 3 | 60 | 是
[6 empty] | 总镉(mg/L) | ND(0.003) | 0.01 | 是
[6 empty] | 总铬(mg/L） | ND(0.01) | 0.5 | 是
[6 empty] | 总汞(mg/L） | 1.2×10-5 | 0.005 | 是
[6 empty] | 总磷(mg/L） | 0.95 | 2 | 是
[6 empty] | 总镍(mg/L） | ND(0.01) | 0.5 | 是
[6 empty] | 总铅(mg/L） | ND(0.05) | 0.1 | 是
[6 empty] | 总氰化物(mg/L） | ND(0.004) | 0.2 | 是
[6 empty] | 总砷(mg/L） | ND(0.01) | 0.5 | 是
[6 empty] | 总铜(mg/L) | 0.01 | 0.5 | 是
[6 empty] | 总锌(mg/L） | 0.077 | 1 | 是
|  |  | 焊接车间废气排放口 | 《大气污染物排放限值》（DB44/27-2001）第二时段二级标准 |  | 颗粒物（烟尘）(mg/m3) | ＜20 | 120 | 是
南沙区 | 广州威万事家居股份有限公司 | 重金属 | 含镍废水车间排放口 | 总砷广东省《水污染物排放限值》（DB44/26-2001）表1；其余《电镀水污染物排放标准》（DB44/1597-2015）表1现有项目水污染物（珠三角）排放限值 | 2020-11-23 | 六价铬(mg/L） | 0.017 | 0.1 | 是
[6 empty] | 总铬(mg/L） | 0.02 | 0.5 | 是
[6 empty] | 总镍(mg/L） | 0.02 | 0.5 | 是
|  |  | 含铬废水车间排放口 |  |  | 六价铬(mg/L） | ND(0.004) | 0.1 | 是
[6 empty] | 总铬(mg/L） | 0.01 | 0.5 | 是
[6 empty] | 总镍(mg/L） | ND(0.01) | 0.5 | 是
|  |  | 生产废水处理后排放口 |  |  | pH值（无量纲） | 7.38 | 6～9 | 是
[6 empty] | 六价铬(mg/L） | ND(0.004) | 0.1 | 是
[6 empty] | 总镉(mg/L） | ND(0.003) | 0.001 | 是
[6 empty] | 总铬(mg/L） | 0.01 | 0.5 | 是
[6 empty] | 总汞(mg/L） | 4.0×10-5 | 0.005 | 是
[6 empty] | 总镍(mg/L） | 0.04 | 0.5 | 是
[6 empty] | 总铅(mg/L） | ND(0.05) | 0.1 | 是
[6 empty] | 总氰化物(mg/L） | ND(0.004) | 0.2 | 是
[6 empty] | 总砷(mg/L） | ND(0.01) | 0.5 | 是
[6 empty] | 总铜(mg/L） | 0.04 | 0.5 | 是
[6 empty] | 总锌(mg/L） | 0.06 | 1 | 是
|  |  | 生活污水、生产废水处理后总排放口 |  |  | pH值（无量纲） | 6.82 | 6～9 | 是
[6 empty] | 六价铬(mg/L） | ND(0.004) | 0.1 | 是
[6 empty] | 总镉(mg/L） | ND(0.003) | 0.001 | 是
[6 empty] | 总铬(mg/L） | ND(0.01) | 0.5 | 是
[6 empty] | 总汞(mg/L） | 2.6×10-5 | 0.005 | 是
[6 empty] | 总镍(mg/L） | 0.07 | 0.5 | 是
[6 empty] | 总铅(mg/L） | ND(0.05) | 0.1 | 是
[6 empty] | 总氰化物(mg/L） | ND(0.004) | 0.2 | 是
[6 empty] | 总砷(mg/L） | ND(0.01) | 0.5 | 是
[6 empty] | 总铜(mg/L） | 0.03 | 0.5 | 是
[6 empty] | 总锌(mg/L） | 0.035 | 1 | 是
|  |  | 含铬废气处理后排放口 | 《电镀污染物排放标准》（GB 21900-2008）表5标准+《大气污染物排放限值》（DB44/27-2001）第二时段二级标准 | 2020-11-23 | 砷（mg/m3） | ND（2×10-4） | 1.5 | 是
[6 empty] | 铬酸雾（mg/m3） | ND（5×10-3） | 0.05 | 是
[6 empty] | 铅（mg/m3） | 4×10-4 | 0.7 | 是
[6 empty] | 镉（mg/m3） | ND（8×10-6） | 0.85 | 是
[6 empty] | 汞（mg/m3） | ND（0.0025） | 0.01 | 是
|  |  | 厂界外上风向 | 《大气污染物排放限值》（DB44/27-2001）第二时段无组织排放监控浓度限值 | 2020-11-23 | 铬酸雾(mg/m3) | ND（5×10-4） | / | /
[6 empty] | 汞及其化合物（mg/m3） | ND（3×10-6） | / | /
[6 empty] | 砷及其化合物（mg/m3） | ND（2×10-4） | / | /
[6 empty] | 镉及其化合物（mg/m3） | ND（8×10-6） | / | /
[6 empty] | 铅及其化合物（mg/m3） | ND（2×10-4） | / | /
|  |  | 厂界外下风向1# |  |  | 铬酸雾(mg/m3) | ND（5×10-4） | 0.006 | 是
[6 empty] | 汞及其化合物（mg/m3） | ND（3×10-6） | 0.0012 | 是
[6 empty] | 砷及其化合物（mg/m3） | ND（2×10-4） | 0.01 | 是
[6 empty] | 镉及其化合物（mg/m3） | ND（8×10-6） | 0.04 | 是
[6 empty] | 铅及其化合物（mg/m3） | ND（2×10-4） | 0.006 | 是
|  |  | 厂界外下风向2# |  |  | 铬酸雾(mg/m3) | ND（5×10-4） | 0.006 | 是
[6 empty] | 汞及其化合物（mg/m3） | ND（3×10-6） | 0.0012 | 是
[6 empty] | 砷及其化合物（mg/m3） | ND（2×10-4） | 0.01 | 是
[6 empty] | 镉及其化合物（mg/m3） | ND（8×10-6） | 0.04 | 是
[6 empty] | 铅及其化合物（mg/m3） | ND（2×10-4） | 0.006 | 是
黄埔区 | 广州丸顺汽车配件有限公司 | 危废 | 含铬废水车间排放口 | 广东省《电镀污染物排放标准》（DB44/1597-2015）表1珠三角排放限值+排污许可证（氨氮、化学需氧量、石油类、悬浮物、总磷）+总砷、五日生化需氧量《水污染物排放限值》(DB44/26-2001)第二时段三级标准 | 2020-11-24 | 六价铬(mg/L） | ND(0.004) | 0.1 | 是
[6 empty] | 总铬(mg/L） | ND(0.01) | 0.5 | 是
[6 empty] | 总镍(mg/L） | 0.02 | 0.5 | 是
|  |  | 含镍废水车间排放口 |  |  | 六价铬(mg/L） | ND(0.004) | 0.1 | 是
[6 empty] | 总铬(mg/L） | ND(0.01) | 0.5 | 是
[6 empty] | 总镍(mg/L） | ND(0.01) | 0.5 | 是
|  |  | 污水站处理后 |  |  | pH值(无量纲) | 7.5 | 6～9 | 是
[6 empty] | 氨氮(mg/L) | 0.11 | 30 | 是
[6 empty] | 化学需氧量(mg/L） | 6 | 160 | 是
[6 empty] | 六价铬(mg/L） | ND(0.004) | 0.1 | 是
[6 empty] | 石油类(mg/L） | ND(0.06) | 4 | 是
[6 empty] | 五日生化需氧量(mg/L） | ND(0.5) | 300 | 是
[6 empty] | 悬浮物(mg/L） | 3 | 60 | 是
[6 empty] | 总镉(mg/L) | ND(0.003) | 0.01 | 是
[6 empty] | 总铬(mg/L） | ND(0.01) | 0.5 | 是
[6 empty] | 总汞(mg/L） | 1.8×10-5 | 0.005 | 是
[6 empty] | 总磷(mg/L） | 0.1 | 2 | 是
[6 empty] | 总镍(mg/L） | ND(0.01) | 0.5 | 是
[6 empty] | 总铅(mg/L） | ND(0.05) | 0.1 | 是
[6 empty] | 总氰化物(mg/L） | ND(0.004) | 0.2 | 是
[6 empty] | 总砷(mg/L） | ND(0.01) | 0.5 | 是
[6 empty] | 总铜(mg/L) | ND(0.01) | 0.5 | 是
[6 empty] | 总锌(mg/L） | 0.156 | 1 | 是
黄埔区 | 中国石油化工股份有限公司广州分公司 | 废水、废气、危废、VOC固定源、化工 | 1#、2#CFB炉排放口 | 《火电厂大气污染物排放标准》（GB13223-2011）表2大气污染物特别排放限值 | 2020-12-02 | 颗粒物(mg/m3) | ND(1.0) | 20 | 是
[6 empty] | 氮氧化物(mg/m3) | 14 | 100 | 是
[6 empty] | 二氧化硫(mg/m3) | ND(3) | 50 | 是
[6 empty] | 汞及其化合物(mg/m3) | ND(0.0025) | 0.03 | 是
|  |  | 1#、2#CFB炉烟囱排放口 |  |  | 林格曼黑度（级） | 0 | 1 | 是
白云区 | 广州市净水有限公司石井净水分公司 | 污水厂 | 出水口 | 《城镇污水处理厂污染物排放标准》（GB18918-2002）一级A标准+《水污染物排放限值》(DB44/26-2001）第二时段一级标准 | 2020-11-19 | pH值（无量纲） | 6.84 | 6～9 | 是
[6 empty] | 氨氮（mg/L） | 0.312 | 5 | 是
[6 empty] | 动植物油（mg/L） | ND(0.06) | 1 | 是
[6 empty] | 粪大肠菌群（个/L） | 20 | 1000 | 是
[6 empty] | 化学需氧量（mg/L） | 10 | 40 | 是
[6 empty] | 六价铬（mg/L） | ND(0.004) | 0.05 | 是
[6 empty] | 色度(倍) | 4 | 30 | 是
[6 empty] | 石油类（mg/L） | ND(0.06) | 1 | 是
[6 empty] | 烷基汞（mg/L） | ND(1.0×10-5) | 不得检出 | 是
[6 empty] | 五日生化需氧量（mg/L） | ND(0.5) | 10 | 是
[6 empty] | 悬浮物（mg/L） | 3 | 10 | 是
[6 empty] | 阴离子表面活性剂（mg/L） | ND(0.05) | 0.5 | 是
[6 empty] | 总氮（mg/L） | 7.7 | 15 | 是
[6 empty] | 总镉（mg/L） | ND(0.003) | 0.01 | 是
[6 empty] | 总铬（mg/L） | ND(0.01) | 0.1 | 是
[6 empty] | 总汞（mg/L） | 1.2×10-5 | 0.001 | 是
[6 empty] | 总磷（mg/L） | 0.1 | 0.5 | 是
[6 empty] | 总铅（mg/L） | ND(0.05) | 0.1 | 是
[6 empty] | 总砷（mg/L） | ND(0.01) | 0.1 | 是
|  |  | 下风向边界点1# | 《城镇污水处理厂污染物排放标准》（GB18918-2002）表4厂界（防护带边缘）废气排放最高允许浓度二级标准 | 2020-11-19 | 氨（mg/m3） | ND（0.025） | 1.5 | 是
[6 empty] | 硫化氢（mg/m3） | 2.2×10-3 | 0.06 | 是
[6 empty] | 臭气浓度（无量纲） | <10 | 20 | 是
|  |  | 下风向边界点2# |  |  | 氨（mg/m3） | ND（0.025） | 1.5 | 是
[6 empty] | 硫化氢（mg/m3） | 2.3×10-3 | 0.06 | 是
[6 empty] | 臭气浓度（无量纲） | <10 | 20 | 是
|  |  | 厂区内反应池旁 |  |  | 甲烷（%） | 1.46×10-3 | 1 | 是
南沙区 | 广州京写电路板有限公司 | 重金属 | 废水总排放口 | 《水污染物排放限值》(DB44/26-2001)第二时段一级标准及第一类污染物最高允许排放浓度限值 | 2020-12-04 | pH值（无量纲） | 7.03 | 6～9 | 是
[6 empty] | 六价铬(mg/L） | ND(0.004) | 0.5 | 是
[6 empty] | 总镉(mg/L） | ND(0.003) | 0.2 | 是
[6 empty] | 总铬(mg/L） | ND(0.01) | 1.5 | 是
[6 empty] | 总汞(mg/L） | 1.2×10-5 | 0.05 | 是
[6 empty] | 总镍(mg/L） | ND(0.01) | 1 | 是
[6 empty] | 总铅(mg/L） | ND(0.05) | 1 | 是
[6 empty] | 总氰化物(mg/L） | ND(0.004) | 0.3 | 是
[6 empty] | 总砷(mg/L） | ND(0.01) | 0.5 | 是
[6 empty] | 总铜(mg/L） | 0.03 | 0.5 | 是
[6 empty] | 总锌(mg/L） | 0.165 | 2 | 是
|  |  | 厂界外上风向 | 《大气污染物排放限值》（DB44/27-2001）第二时段无组织排放监控浓度限值 | 2020-11-16 | 铬酸雾(mg/m3) | ND（5×10-4） | / | /
[6 empty] | 汞及其化合物（mg/m3） | ND（3×10-6） | / | /
[6 empty] | 砷及其化合物（mg/m3） | ND（2×10-4） | / | /
[6 empty] | 镉及其化合物（mg/m3） | ND（8×10-6） | / | /
[6 empty] | 铅及其化合物（mg/m3） | ND（2×10-4） | / | /
|  |  | 厂界外下风向1# |  |  | 铬酸雾(mg/m3) | ND（5×10-4） | 0.006 | 是
[6 empty] | 汞及其化合物（mg/m3） | ND（3×10-6） | 0.0012 | 是
[6 empty] | 砷及其化合物（mg/m3） | ND（2×10-4） | 0.01 | 是
[6 empty] | 镉及其化合物（mg/m3） | ND（8×10-6） | 0.04 | 是
[6 empty] | 铅及其化合物（mg/m3） | ND（2×10-4） | 0.006 | 是
|  |  | 厂界外下风向2# |  |  | 铬酸雾(mg/m3) | ND（5×10-4） | 0.006 | 是
[6 empty] | 汞及其化合物（mg/m3） | ND（3×10-6） | 0.0012 | 是
[6 empty] | 砷及其化合物（mg/m3） | ND（2×10-4） | 0.01 | 是
[6 empty] | 镉及其化合物（mg/m3） | ND（8×10-6） | 0.04 | 是
[6 empty] | 铅及其化合物（mg/m3） | ND（2×10-4） | 0.006 | 是
南沙区 | 广州中滔绿由环保科技有限公司 | 重金属、危废 | 废水总排口 | 《水污染物排放限值》(DB44/26-2001)第二时段一级标准及第一类污染物最高允许排放浓度限值 | 2020-11-26 | pH值(无量纲) | 7.05 | 6～9 | 是
[6 empty] | 氨氮(mg/L) | 4.88 | 10 | 是
[6 empty] | 化学需氧量(mg/L） | 5 | 90 | 是
[6 empty] | 六价铬(mg/L） | ND(0.004) | 0.5 | 是
[6 empty] | 石油类(mg/L） | ND(0.06) | 5 | 是
[6 empty] | 五日生化需氧量(mg/L） | ND(0.5) | 20 | 是
[6 empty] | 悬浮物(mg/L） | 3 | 60 | 是
[6 empty] | 总镉(mg/L) | ND(0.05) | 0.1 | 是
[6 empty] | 总铬(mg/L） | ND(0.03) | 1.5 | 是
[6 empty] | 总汞(mg/L） | ND(4×10-5) | 0.05 | 是
[6 empty] | 总磷(mg/L） | 0.05 | 0.5 | 是
[6 empty] | 总镍(mg/L） | ND(7×10-3) | 1 | 是
[6 empty] | 总铅(mg/L） | ND(0.1) | 1 | 是
[6 empty] | 总氰化物(mg/L） | ND(0.004) | 0.3 | 是
[6 empty] | 总砷(mg/L） | ND(0.2) | 0.5 | 是
[6 empty] | 总铜(mg/L) | ND(0.04) | 0.5 | 是
[6 empty] | 总锌(mg/L） | ND(9×10-3) | 2 | 是
|  |  | 厂界外上风向 | 《大气污染物排放限值》（DB44/27-2001）第二时段无组织排放监控浓度限值 | 2020-11-26 | 铬酸雾(mg/m3) | ND（5×10-4） | / | /
[6 empty] | 汞及其化合物（mg/m3） | ND（3×10-6） | / | /
[6 empty] | 砷及其化合物（mg/m3） | ND（2×10-4） | / | /
[6 empty] | 镉及其化合物（mg/m3） | ND（8×10-6） | / | /
[6 empty] | 铅及其化合物（mg/m3） | ND（2×10-4） | / | /
|  |  | 厂界外下风向1# |  |  | 铬酸雾(mg/m3) | ND（5×10-4） | 0.006 | 是
[6 empty] | 汞及其化合物（mg/m3） | ND（3×10-6） | 0.0012 | 是
[6 empty] | 砷及其化合物（mg/m3） | ND（2×10-4） | 0.01 | 是
[6 empty] | 镉及其化合物（mg/m3） | ND（8×10-6） | 0.04 | 是
[6 empty] | 铅及其化合物（mg/m3） | ND（2×10-4） | 0.006 | 是
|  |  | 厂界外下风向2# |  |  | 铬酸雾(mg/m3) | ND（5×10-4） | 0.006 | 是
[6 empty] | 汞及其化合物（mg/m3） | ND（3×10-6） | 0.0012 | 是
[6 empty] | 砷及其化合物（mg/m3） | ND（2×10-4） | 0.01 | 是
[6 empty] | 镉及其化合物（mg/m3） | ND（8×10-6） | 0.04 | 是
[6 empty] | 铅及其化合物（mg/m3） | ND（2×10-4） | 0.006 | 是
黄埔区 | 广州科城环保科技有限公司 | 危废 | 废水总排放口 | 《水污染物排放限值》（DB44/26第二时段一级标准第一类污染物最高允许排放浓度限值 | 2020-11-26 | pH值(无量纲) | 8.65 | 6～9 | 是
[6 empty] | 氨氮(mg/L) | ND(0.025) | 10 | 是
[6 empty] | 化学需氧量(mg/L) | ND(30) | 90 | 是
[6 empty] | 六价铬(mg/L) | ND(0.004) | 0.5 | 是
[6 empty] | 石油类(mg/L） | ND(0.06) | 5 | 是
[6 empty] | 五日生化需氧量(mg/L） | ND(0.5) | 20 | 是
[6 empty] | 悬浮物（mg/L） | 3 | 60 | 是
[6 empty] | 总镉（mg/L） | ND(0.05) | 0.1 | 是
[6 empty] | 总铬（mg/L） | ND(0.03) | 1.5 | 是
[6 empty] | 总汞（mg/L） | 2.0×10-4 | 0.05 | 是
[6 empty] | 总磷(mg/L) | 0.14 | 0.5 | 是
[6 empty] | 总镍(mg/L) | ND(7×10-3) | 1 | 是
[6 empty] | 总铅（mg/L） | ND(0.1) | 1 | 是
[6 empty] | 总氰化物（mg/L） | ND(0.004) | 0.3 | 是
[6 empty] | 总砷（mg/L） | ND(0.2) | 0.5 | 是
[6 empty] | 总铜(mg/L） | 0.06 | 0.5 | 是
[6 empty] | 总锌(mg/L） | ND(9×10-3) | 2 | 是
|  |  | 酸性废气排气筒 | 《大气污染物排放限值》(DB44/27-2001)第二时段二级标准 | 2020-11-26 | 氯化氢(mg/m3) | 0.37 | 100 | 是
[6 empty] | 氯化氢排放速率(kg/m3) | 1.5×10-3 | 0.78 | 是
[6 empty] | 硫酸雾(mg/m3) | ND(0.2) | 35 | 是
[6 empty] | 硫酸雾排放速率(kg/m3) | 0 | 4.6 | 是
白云区 | 广州本立电子有限公司 | 重金属 | 废水总排口 | 总砷执行广东省《水污染物排放限值》（DB44/26-2001）表1；总氰化物、总铜、总锌执行排污许可证；其余项目执行《电镀水污染物排放标准》（DB44/1597-2015）表1现有项目水污染物（珠三角）排放限值 | 2020-11-27 | pH值(无量纲) | 7.03 | 6～9 | 是
[6 empty] | 六价铬(mg/L） | ND(0.004) | 0.1 | 是
[6 empty] | 总镉(mg/L） | ND(0.05) | 0.001 | 是
[6 empty] | 总铬(mg/L） | ND(0.03) | 0.5 | 是
[6 empty] | 总汞(mg/L） | ND(4×10-5) | 0.005 | 是
[6 empty] | 总镍(mg/L） | ND(7×10-3) | 0.5 | 是
[6 empty] | 总铅(mg/L） | ND(0.1) | 0.1 | 是
[6 empty] | 总氰化物(mg/L） | 0.004 | 0.4 | 是
[6 empty] | 总砷(mg/L） | ND(0.2) | 0.5 | 是
[6 empty] | 总铜(mg/L） | 0.17 | 1 | 是
[6 empty] | 总锌(mg/L） | ND(9×10-3) | 2 | 是
|  |  | 电镀车间排气筒 | 《电镀污染物排放标准》（GB 21900-2008）表5标准+《大气污染物排放限值》（DB44/27-2001）第二时段二级标准 | 2020-11-27 | 砷（mg/m3） | ND（2×10-4） | 1.5 | 是
[6 empty] | 铬酸雾（mg/m3） | ND（5×10-3） | 0.05 | 是
[6 empty] | 铅（mg/m3） | 4×10-4 | 0.7 | 是
[6 empty] | 镉（mg/m3） | ND（8×10-6） | 0.85 | 是
[6 empty] | 汞（mg/m3） | ND（0.0025） | 0.01 | 是
|  |  | 厂界外上风向 | 《大气污染物排放限值》（DB44/27-2001）第二时段无组织排放监控浓度限值 | 2020-11-27 | 铬酸雾(mg/m3) | ND（5×10-4） | / | /
[6 empty] | 汞及其化合物（mg/m3） | ND（3×10-6） | / | /
[6 empty] | 砷及其化合物（mg/m3） | ND（2×10-4） | / | /
[6 empty] | 镉及其化合物（mg/m3） | ND（8×10-6） | / | /
[6 empty] | 铅及其化合物（mg/m3） | ND（2×10-4） | / | /
|  |  | 厂界外下风向1# |  |  | 铬酸雾(mg/m3) | ND（5×10-4） | 0.006 | 是
[6 empty] | 汞及其化合物（mg/m3） | ND（3×10-6） | 0.0012 | 是
[6 empty] | 砷及其化合物（mg/m3） | ND（2×10-4） | 0.01 | 是
[6 empty] | 镉及其化合物（mg/m3） | ND（8×10-6） | 0.04 | 是
[6 empty] | 铅及其化合物（mg/m3） | ND（2×10-4） | 0.006 | 是
|  |  | 厂界外下风向2# |  |  | 铬酸雾(mg/m3) | ND（5×10-4） | 0.006 | 是
[6 empty] | 汞及其化合物（mg/m3） | ND（3×10-6） | 0.0012 | 是
[6 empty] | 砷及其化合物（mg/m3） | ND（2×10-4） | 0.01 | 是
[6 empty] | 镉及其化合物（mg/m3） | ND（8×10-6） | 0.04 | 是
[6 empty] | 铅及其化合物（mg/m3） | ND（2×10-4） | 0.006 | 是
南沙区 | 广州越威纸业有限公司 | 废气 | 130t/h锅炉处理后 | 《火电厂大气污染物排放标准》（GB 13223-2011）表2大气污染物特别排放限值（燃煤锅炉） | 2020-11-30 | *颗粒物（烟尘）(mg/m3) | ＜20 | 20 | /
[6 empty] | 氮氧化物(mg/m3) | 30 | 100 | 是
[6 empty] | 二氧化硫(mg/m3) | 7 | 50 | 是
[6 empty] | 汞(mg/m3) | ND（0.0025） | 0.03 | 是
|  |  | 130t/h锅炉烟囱排放口 |  |  | 林格曼黑度(级) | 0.5 | 1 | 是
白云区 | 广州市环境保护技术设备公司（广州市废弃物安全处置中心） | 危废 | 无机废液处理系统出口 | 《危险废物填埋污染控制标准》（GB18598-2001）表5-1危险废物允许进入填埋区的控制限值 | 2020-10-26 | 苯并（a）芘(mg/L） | 8×10-6 | / | /
[6 empty] | 六价铬(mg/L） | ND(0.004) | 2.5 | 是
[6 empty] | 烷基汞（mg/L） | ND(1.0×10-5) | / | /
[6 empty] | 总镉(mg/L） | ND(0.003) | 0.5 | 是
[6 empty] | 总铬(mg/L） | ND(0.01) | 12 | 是
[6 empty] | 总汞(mg/L） | 2.86×10-4 | 0.25 | 是
[6 empty] | 总镍(mg/L） | ND(0.01) | 15 | 是
[6 empty] | 总铅(mg/L） | ND(0.05) | 5 | 是
[6 empty] | 总砷(mg/L） | 0.02 | 2.5 | 是
[6 empty] | 总银(mg/L） | ND(0.03) | / | /
[6 empty] | 总铍（mg/L) | ND(4×10-5) | 0.2 | 是
|  |  | 总排放口 | 《水污染物排放限值》（DB44/26-2001）第二时段三级标准及第一类污染物最高允许排放浓度限值 | 2020-10-26 | pH值(无量纲) | 7.53 | 6～9 | 是
[6 empty] | 氨氮(mg/L） | 0.56 | / | /
[6 empty] | 苯并（a）芘(mg/L） | ND(4×10-6) | 3e-05 | 是
[6 empty] | 化学需氧量(mg/L） | 16 | 500 | 是
[6 empty] | 六价铬(mg/L） | ND(0.004) | 0.5 | 是
[6 empty] | 烷基汞（mg/L） | ND(1.0×10-5) | 不得检出 | 是
[6 empty] | 五日生化需要量(mg/L) | 1.5 | 300 | 是
[6 empty] | 悬浮物(mg/L) | 4 | 400 | 是
[6 empty] | 总镉(mg/L） | ND(0.003) | 0.1 | 是
[6 empty] | 总铬(mg/L） | ND(0.01) | 1.5 | 是
[6 empty] | 总汞(mg/L） | 6.8×10-5 | 0.05 | 是
[6 empty] | 总磷(mg/L） | 0.32 | / | /
[6 empty] | 总镍(mg/L） | ND(0.01) | 1 | 是
[6 empty] | 总铅(mg/L） | ND(0.05) | 1 | 是
[6 empty] | 总砷(mg/L） | 0.01 | 0.5 | 是
[6 empty] | 总银(mg/L） | ND(0.03) | 0.5 | 是
[6 empty] | 总铍（mg/L) | ND(4×10-5) | 0.005 | 是
|  |  | 搅拌机配套的脉冲式袋式除尘器出口 | 《大气污染物排放限值》（DB44/27-2001)第二时段二级标准 | 2020-10-26 | 颗粒物（粉尘）（mg/m3） | ＜20 | 120 | 是
|  |  | 下风向边界点1# | 《大气污染物排放限值》（DB44/27-2001)第二时段无组织排放监控浓度限值 | 2020-10-26 | 总悬浮颗粒物（mg/m3） | 0.101 | 1 | 是
[6 empty] | 非甲烷总烃（mg/m3） | 0.2 | 4 | 是
|  |  | 下风向边界点2# |  |  | 总悬浮颗粒物（mg/m3） | 0.105 | 1 | 是
[6 empty] | 非甲烷总烃（mg/m3） | 0.19 | 4 | 是
|  |  | 下风向边界点1# | 《恶臭污染物排放标准》（GB14554-93）二级新扩改建 |  | 臭气浓度（无量纲） | ＜10 | 20 | 是
[6 empty] | 氨（mg/m3） | ND（0.025） | 1.5 | 是
[6 empty] | 硫化氢（mg/m3） | ND（0.0003） | 0.06 | 是
|  |  | 下风向边界点2# |  |  | 臭气浓度（无量纲） | ＜10 | 20 | 是
[6 empty] | 氨（mg/m3） | ND（0.025） | 1.5 | 是
[6 empty] | 硫化氢（mg/m3） | 0.0009 | 0.06 | 是
黄埔区 | 广合科技（广州）有限公司（二厂） | 危废 | 含镍车间废水处理后 | 总铜、总镍执行排污许可证，其余项目执行《电镀水污染物排放标准》（DB44/1597-2015）表1现有项目水污染物（珠三角）排放限值（入污水管网） | 2020-11-30 | 总镍（mg/L） | ND(0.01) | 0.1 | 是
[6 empty] | 六价铬（mg/L） | ND(0.004) | 0.1 | 是
[6 empty] | 总铬（mg/L） | ND(0.01) | 0.5 | 是
|  |  | 污水站处理后 |  |  | pH值（无量纲） | 7.22 | / | /
[6 empty] | 氨氮（mg/L） | 0.55 | / | /
[6 empty] | 化学需氧量（mg/L） | 5 | / | /
[6 empty] | 六价铬（mg/L） | ND(0.004) | / | /
[6 empty] | 石油类（mg/L） | ND(0.06) | / | /
[6 empty] | 五日生化需氧量（mg/L） | ND(0.5) | / | /
[6 empty] | 悬浮物（mg/L） | 3 | / | /
[6 empty] | 总镉(mg/L） | ND(0.003) | / | /
[6 empty] | 总铬（mg/L） | ND(0.01) | / | /
[6 empty] | 总汞(mg/L） | 3.4×10-5 | / | /
[6 empty] | 总磷（mg/L） | ND(0.01) | / | /
[6 empty] | 总镍（mg/L） | ND(0.01) | / | /
[6 empty] | 总铅(mg/L） | ND(0.05) | / | /
[6 empty] | 总氰化物（mg/L） | ND(0.004) | / | /
[6 empty] | 总砷（mg/L） | ND(0.01) | / | /
[6 empty] | 总铜（mg/L） | 0.01 | / | /
[6 empty] | 总锌（mg/L） | 0.014 | / | /
|  |  | 总排放口 |  |  | pH值（无量纲） | 7.33 | 6～9 | 是
[6 empty] | 氨氮（mg/L） | 1.01 | 30 | 是
[6 empty] | 化学需氧量（mg/L） | 6 | 160 | 是
[6 empty] | 六价铬（mg/L） | ND(0.004) | 0.1 | 是
[6 empty] | 石油类（mg/L） | ND(0.06) | 4 | 是
[6 empty] | 五日生化需氧量（mg/L） | ND(0.5) | 300 | 是
[6 empty] | 悬浮物（mg/L） | 3 | 60 | 是
[6 empty] | 总镉(mg/L） | ND(0.003) | 0.01 | 是
[6 empty] | 总铬（mg/L） | ND(0.01) | 0.5 | 是
[6 empty] | 总汞(mg/L） | ND(9×10-6) | 0.005 | 是
[6 empty] | 总磷（mg/L） | 0.02 | 2 | 是
[6 empty] | 总镍（mg/L） | ND(0.01) | 0.1 | 是
[6 empty] | 总铅(mg/L） | ND(0.05) | 0.1 | 是
[6 empty] | 总氰化物（mg/L） | ND(0.004) | 0.2 | 是
[6 empty] | 总砷（mg/L） | ND(0.01) | / | /
[6 empty] | 总铜（mg/L） | 0.02 | 0.3 | 是
[6 empty] | 总锌（mg/L） | 0.01 | 2 | 是
|  |  | 化金线车间排气口 | 《电镀污染物排放标准》(GB21900-2008)表5标准及广东省标准《大气污染物排放限值》（DB44/27-2001）第二时段二级标准 | 2020-12-08 | 铬酸雾（mg/m3） | ND（5×10-3） | 0.05 | 是
[6 empty] | 铬酸雾排放速率（kg/h） | 0 | 0.006 | 是
[6 empty] | 汞（mg/m3） | ND（0.0025） | 0.01 | 是
[6 empty] | 汞排放速率（kg/h） | 0 | 0.0013 | 是
[6 empty] | 砷（mg/m3） | ND（2×10-4） | 1.5 | 是
[6 empty] | 砷排放速率（kg/h） | 0 | 0.013 | 是
[6 empty] | 镉（mg/m3） | ND（8×10-6） | 0.85 | 是
[6 empty] | 镉排放速率（kg/h） | 0 | 0.042 | 是
[6 empty] | 铅（mg/m3） | ND（2×10-4） | 0.7 | 是
[6 empty] | 铅排放速率（kg/h） | 0 | 0.004 | 是
|  |  | 镀金线车间排气口 | 《电镀污染物排放标准》(GB21900-2008)表5标准及广东省标准《大气污染物排放限值》（DB44/27-2001）第二时段二级标准 |  | 铬酸雾（mg/m3） | ND（5×10-3） | 0.05 | 是
[6 empty] | 铬酸雾排放速率（kg/h） | 0 | 0.006 | 是
[6 empty] | 汞（mg/m3） | ND（0.0025） | 0.01 | 是
[6 empty] | 汞排放速率（kg/h） | 0 | 0.0013 | 是
[6 empty] | 砷（mg/m3） | ND（2×10-4） | 1.5 | 是
[6 empty] | 砷排放速率（kg/h） | 0 | 0.013 | 是
[6 empty] | 镉（mg/m3） | ND（8×10-6） | 0.85 | 是
[6 empty] | 镉排放速率（kg/h） | 0 | 0.042 | 是
[6 empty] | 铅（mg/m3） | ND（2×10-4） | 0.7 | 是
[6 empty] | 铅排放速率（kg/h） | 0 | 0.004 | 是
|  |  | 120万大卡热体锅炉烟囱排放口 | 《大气污染物排放限值》（DB44/27-2001） |  | 林格曼黑度(级) | 0 | 1 | 是
白云区 | 广州大岭电子五金制品有限公司 | 重金属 | 废水总排口 | 总砷执行广东省《水污染物排放限值》（DB44/26-2001）表1；总铜执行排污许可证；其余项目执行《电镀水污染物排放标准》（DB44/1597-2015）表1现有项目水污染物（珠三角）排放限值 | 2020-12-07 | pH值（无量纲） | 7.05 | 6～9 | 是
[6 empty] | 六价铬(mg/L） | ND(0.004) | 0.1 | 是
[6 empty] | 总镉(mg/L） | ND(0.003) | 0.001 | 是
[6 empty] | 总铬(mg/L） | ND(0.01) | 0.5 | 是
[6 empty] | 总汞(mg/L） | 2.3×10-5 | 0.005 | 是
[6 empty] | 总镍(mg/L） | ND(0.01) | 0.5 | 是
[6 empty] | 总铅(mg/L） | ND(0.05) | 0.1 | 是
[6 empty] | 总氰化物(mg/L） | ND(0.004) | 0.2 | 是
[6 empty] | 总砷(mg/L） | ND(0.01) | 0.5 | 是
[6 empty] | 总铜(mg/L） | ND(0.01) | 0.3 | 是
[6 empty] | 总锌(mg/L） | 0.048 | 1 | 是
|  |  | 厂界外上风向 | 《大气污染物排放限值》（DB44/27-2001）第二时段无组织排放监控浓度限值 | 2020-12-07 | 铬酸雾(mg/m3) | ND（5×10-4） | / | /
[6 empty] | 汞及其化合物（mg/m3） | ND（3×10-6） | / | /
[6 empty] | 砷及其化合物（mg/m3） | ND（2×10-4） | / | /
[6 empty] | 镉及其化合物（mg/m3） | ND（8×10-6） | / | /
[6 empty] | 铅及其化合物（mg/m3） | ND（2×10-4） | / | /
|  |  | 厂界外下风向1# |  |  | 铬酸雾(mg/m3) | ND（5×10-4） | 0.006 | 是
[6 empty] | 汞及其化合物（mg/m3） | ND（3×10-6） | 0.0012 | 是
[6 empty] | 砷及其化合物（mg/m3） | ND（2×10-4） | 0.01 | 是
[6 empty] | 镉及其化合物（mg/m3） | ND（8×10-6） | 0.04 | 是
[6 empty] | 铅及其化合物（mg/m3） | ND（2×10-4） | 0.006 | 是
|  |  | 厂界外下风向2# |  |  | 铬酸雾(mg/m3) | ND（5×10-4） | 0.006 | 是
[6 empty] | 汞及其化合物（mg/m3） | ND（3×10-6） | 0.0012 | 是
[6 empty] | 砷及其化合物（mg/m3） | ND（2×10-4） | 0.01 | 是
[6 empty] | 镉及其化合物（mg/m3） | ND（8×10-6） | 0.04 | 是
[6 empty] | 铅及其化合物（mg/m3） | ND（2×10-4） | 0.006 | 是
番禺区 | 广州市曾本五金工业有限公司 | 重金属 | 含铬废水车间排放口 | 《电镀水污染物排放标准》（DB44/1597-2015）表1现有项目水污染物（珠三角）排放限值 | 2020-12-11 | 六价铬(mg/L） | 0.024 | 0.1 | 是
[6 empty] | 总铬(mg/L） | 0.03 | 0.5 | 是
|  |  | 生产废水处理后排放口 |  |  | pH值（无量纲） | 7.11 | 6～9 | 是
[6 empty] | 六价铬(mg/L） | ND(0.004) | 0.1 | 是
[6 empty] | 总镉(mg/L） | ND(0.003) | 0.001 | 是
[6 empty] | 总铬(mg/L） | ND(0.01) | 0.5 | 是
[6 empty] | 总汞(mg/L） | 3.6×10-5 | 0.005 | 是
[6 empty] | 总镍(mg/L） | 0.03 | 0.5 | 是
[6 empty] | 总铅(mg/L） | ND(0.05) | 0.1 | 是
[6 empty] | 总氰化物(mg/L） | ND(0.004) | 0.2 | 是
[6 empty] | 总砷(mg/L） | ND(0.01) | / | /
[6 empty] | 总铜(mg/L） | 0.08 | 0.5 | 是
[6 empty] | 总锌(mg/L） | 0.461 | 1 | 是
|  |  | 厂界外上风向 | 《大气污染物排放限值》（DB44/27-2001）第二时段无组织排放监控浓度限值 | 2020-12-11 | 铬酸雾(mg/m3) | ND（5×10-4） | / | /
[6 empty] | 汞及其化合物（mg/m3） | ND（3×10-6） | / | /
[6 empty] | 砷及其化合物（mg/m3） | ND（2×10-4） | / | /
[6 empty] | 镉及其化合物（mg/m3） | ND（8×10-6） | / | /
[6 empty] | 铅及其化合物（mg/m3） | ND（2×10-4） | / | /
|  |  | 厂界外下风向1# |  |  | 铬酸雾(mg/m3) | ND（5×10-4） | 0.006 | 是
[6 empty] | 汞及其化合物（mg/m3） | ND（3×10-6） | 0.0012 | 是
[6 empty] | 砷及其化合物（mg/m3） | ND（2×10-4） | 0.01 | 是
[6 empty] | 镉及其化合物（mg/m3） | ND（8×10-6） | 0.04 | 是
[6 empty] | 铅及其化合物（mg/m3） | ND（2×10-4） | 0.006 | 是
|  |  | 厂界外下风向2# |  |  | 铬酸雾(mg/m3) | ND（5×10-4） | 0.006 | 是
[6 empty] | 汞及其化合物（mg/m3） | ND（3×10-6） | 0.0012 | 是
[6 empty] | 砷及其化合物（mg/m3） | ND（2×10-4） | 0.01 | 是
[6 empty] | 镉及其化合物（mg/m3） | ND（8×10-6） | 0.04 | 是
[6 empty] | 铅及其化合物（mg/m3） | ND（2×10-4） | 0.006 | 是
白云区 | 广州市中利玩具五金有限公司 | 重金属 | 处理后排放口 | 《水污染物排放限值》(DB44/26-2001)第二时段一级标准及第一类污染物最高允许排放浓度限值 | 2020-12-09 | pH值（无量纲） | 7.33 | 6～9 | 是
[6 empty] | 六价铬(mg/L） | ND(0.004) | 0.5 | 是
[6 empty] | 总镉(mg/L） | ND(0.003) | 0.2 | 是
[6 empty] | 总铬(mg/L） | ND(0.01) | 1.5 | 是
[6 empty] | 总汞(mg/L） | 4.4×10-5 | 0.05 | 是
[6 empty] | 总镍(mg/L） | ND(0.01) | 1 | 是
[6 empty] | 总铅(mg/L） | ND(0.05) | 1 | 是
[6 empty] | 总氰化物(mg/L） | ND(0.004) | 0.3 | 是
[6 empty] | 总砷(mg/L） | ND(0.01) | 0.5 | 是
[6 empty] | 总铜(mg/L） | 0.07 | 0.5 | 是
[6 empty] | 总锌(mg/L） | 0.087 | 2 | 是
|  |  | 厂界外上风向 | 《大气污染物排放限值》（DB44/27-2001）第二时段无组织排放监控浓度限值 | 2020-12-09 | 铬酸雾(mg/m3) | ND（5×10-4） | / | /
[6 empty] | 汞及其化合物（mg/m3） | ND（3×10-6） | / | /
[6 empty] | 砷及其化合物（mg/m3） | ND（2×10-4） | / | /
[6 empty] | 镉及其化合物（mg/m3） | ND（8×10-6） | / | /
[6 empty] | 铅及其化合物（mg/m3） | ND（2×10-4） | / | /
|  |  | 厂界外下风向1# |  |  | 铬酸雾(mg/m3) | ND（5×10-4） | 0.006 | 是
[6 empty] | 汞及其化合物（mg/m3） | ND（3×10-6） | 0.0012 | 是
[6 empty] | 砷及其化合物（mg/m3） | ND（2×10-4） | 0.01 | 是
[6 empty] | 镉及其化合物（mg/m3） | ND（8×10-6） | 0.04 | 是
[6 empty] | 铅及其化合物（mg/m3） | ND（2×10-4） | 0.006 | 是
|  |  | 厂界外下风向2# |  |  | 铬酸雾(mg/m3) | ND（5×10-4） | 0.006 | 是
[6 empty] | 汞及其化合物（mg/m3） | ND（3×10-6） | 0.0012 | 是
[6 empty] | 砷及其化合物（mg/m3） | ND（2×10-4） | 0.01 | 是
[6 empty] | 镉及其化合物（mg/m3） | ND（8×10-6） | 0.04 | 是
[6 empty] | 铅及其化合物（mg/m3） | ND（2×10-4） | 0.006 | 是
番禺区 | 广州海鸥住宅工业股份有限公司 | 重金属 | 抛磨粉尘处理后排放口1# | 铬酸雾执行《电镀污染物排放标准》（GB 21900-2008）表5标准；其余项目执行《大气污染物排放限值》（DB44/27-2001）第二时段二级标准 | 2020-12-15 | 砷（mg/m3） | ND（2×10-4） | 1.5 | 是
[6 empty] | 铬酸雾（mg/m3） | ND（5×10-3） | 0.05 | 是
[6 empty] | 铅（mg/m3） | 2×10-4 | 0.7 | 是
[6 empty] | 镉（mg/m3） | ND（8×10-6） | 0.85 | 是
[6 empty] | 汞（mg/m3） | ND(0.0025) | 0.01 | 是
|  |  | 抛磨粉尘处理后排放口2# |  | 2020-12-15 | 砷（mg/m3） | ND（2×10-4） | 1.5 | 是
[6 empty] | 铬酸雾（mg/m3） | ND（5×10-3） | 0.05 | 是
[6 empty] | 铅（mg/m3） | ND（2×10-4） | 0.7 | 是
[6 empty] | 镉（mg/m3） | ND（8×10-6） | 0.85 | 是
[6 empty] | 汞（mg/m3） | ND(0.0025) | 0.01 | 是
|  |  | 抛磨粉尘处理后排放口3# |  | 2020-12-15 | 砷（mg/m3） | ND（2×10-4） | 1.5 | 是
[6 empty] | 铬酸雾（mg/m3） | ND（5×10-3） | 0.05 | 是
[6 empty] | 铅（mg/m3） | ND（2×10-4） | 0.7 | 是
[6 empty] | 镉（mg/m3） | ND（8×10-6） | 0.85 | 是
[6 empty] | 汞（mg/m3） | ND(0.0025) | 0.01 | 是
|  |  | 抛磨粉尘处理后排放口4# |  | 2020-12-15 | 砷（mg/m3） | ND（2×10-4） | 1.5 | 是
[6 empty] | 铬酸雾（mg/m3） | ND（5×10-3） | 0.05 | 是
[6 empty] | 铅（mg/m3） | 2×10-4 | 0.7 | 是
[6 empty] | 镉（mg/m3） | ND（8×10-6） | 0.85 | 是
[6 empty] | 汞（mg/m3） | ND(0.0025) | 0.01 | 是
黄埔区 | 四维尔丸井（广州）汽车零部件有限公司 | 危废、VOC固定源 | 含铬车间废水处理后 | 广东省《电镀污染物排放标准》（DB44/1597-2015）表1现有项目业珠三角排放限值（入污水管网）+《水污染物排放限值》（DB44/26-2001）第二时段三级标准 | 2020-11-24 | 六价铬(mg/L） | ND(0.004) | 0.1 | 是
[6 empty] | 总铬(mg/L） | 0.03 | 0.5 | 是
[6 empty] | 总镍(mg/L） | 0.04 | 0.5 | 是
|  |  | 含镍车间废水处理后 |  |  | 六价铬(mg/L） | ND(0.004) | 0.1 | 是
[6 empty] | 总铬(mg/L） | 0.03 | 0.5 | 是
[6 empty] | 总镍(mg/L） | 0.19 | 0.5 | 是
|  |  | 生产废水处理后 |  |  | pH值(无量纲) | 7.03 | 6～9 | 是
[6 empty] | 氨氮(mg/L) | 0.09 | 30 | 是
[6 empty] | 化学需氧量(mg/L） | 10 | 160 | 是
[6 empty] | 六价铬(mg/L） | ND(0.004) | 0.1 | 是
[6 empty] | 石油类(mg/L） | ND(0.06) | 4 | 是
[6 empty] | 五日生化需要量(mg/L) | ND(0.5) | 300 | 是
[6 empty] | 悬浮物(mg/L) | 3 | 60 | 是
[6 empty] | 总镉(mg/L) | ND(0.003) | 0.01 | 是
[6 empty] | 总铬(mg/L） | ND(0.01) | 0.5 | 是
[6 empty] | 总汞(mg/L） | 7.6×10-5 | 0.005 | 是
[6 empty] | 总磷(mg/L） | 0.03 | 2 | 是
[6 empty] | 总镍(mg/L） | ND(0.01) | 0.5 | 是
[6 empty] | 总铅(mg/L） | ND(0.05) | 0.1 | 是
[6 empty] | 总氰化物(mg/L） | ND(0.004) | 20 | 是
[6 empty] | 总砷(mg/L） | ND(0.01) | 0.5 | 是
[6 empty] | 总铜(mg/L) | ND(0.01) | 1 | 是
[6 empty] | 总锌(mg/L） | 0.053 | 2 | 是
|  |  | 1#电镀车间排气筒 | 《电镀污染物排放标准》（GB21900-2008）表5新建企业大气污染物排放限值+《大气污染物排放限值》（DB44/27-2001）第二时段二级标准 | 2020-11-25 | 铬酸雾（mg/m3） | ND（5×10-3） | 0.05 | 是
[6 empty] | 铬酸雾排放速率（kg/h） | 0 | 0.023 | 是
[6 empty] | 汞（mg/m3） | ND（0.0025） | 0.01 | 是
[6 empty] | 汞排放速率（kg/h） | 0 | 0.005 | 是
[6 empty] | 砷（mg/m3） | ND（2×10-4） | 1.5 | 是
[6 empty] | 砷排放速率（kg/h） | 0 | 0.047 | 是
[6 empty] | 镉（mg/m3） | ND（8×10-6） | 0.85 | 是
[6 empty] | 镉排放速率（kg/h） | 0 | 0.16 | 是
[6 empty] | 铅（mg/m3） | ND（2×10-4） | 0.7 | 是
[6 empty] | 铅排放速率（kg/h） | 0 | 0.014 | 是
|  |  | 涂装工序废气排气筒-01 | 《表面涂装（汽车制造业）挥发性有机化合物排放标准》（DB44/816-2010）表2 排气筒VOCs排放限值 |  | 总VOCs（mg/m3） | 3.33 | 50 | 是
[6 empty] | 总VOCs排放速率（kg/h） | 0.188 | 5.465 | 是
[6 empty] | 苯系物（mg/m3） | 1.04 | 60 | 是
[6 empty] | 苯系物排放速率（kg/h） | 0.0586 | 9.6 | 是
[6 empty] | 甲苯与二甲苯合计（mg/m3） | 0.882 | 18 | 是
[6 empty] | 甲苯与二甲苯合计排放速率（kg/h） | 0.0497 | 5.6 | 是
[6 empty] | 苯（mg/m3） | ND(0.002) | 1 | 是
[6 empty] | 苯排放速率（kg/h） | 0 | 1 | 是
|  |  | 厂界下风向边界点1# | 《表面涂装（汽车制造业）挥发性有机化合物排放标准》（DB44/816-2010）表3 无组织排放监控点VOCs浓度限值 | 2020-12-09 | 总VOCs（mg/m3） | 0.187 | 2 | 是
[6 empty] | 苯（mg/m3） | ND（0.002) | 0.1 | 是
[6 empty] | 甲苯（mg/m3） | 0.017 | 0.6 | 是
[6 empty] | 二甲苯（mg/m3） | ND(0.001） | 0.2 | 是
[6 empty] | 三甲苯（mg/m3） | 0.004 | 0.2 | 是
|  |  | 厂界下风向边界点2# |  |  | 总VOCs（mg/m3） | 0.443 | 2 | 是
[6 empty] | 苯（mg/m3） | ND（0.002) | 0.1 | 是
[6 empty] | 甲苯（mg/m3） | 0.013 | 0.6 | 是
[6 empty] | 二甲苯（mg/m3） | 0.005 | 0.2 | 是
[6 empty] | 三甲苯（mg/m3） | ND(0.001） | 0.2 | 是
|  |  | 厂界下风向边界点3# |  |  | 总VOCs（mg/m3） | 0.675 | 2 | 是
[6 empty] | 苯（mg/m3） | ND（0.002) | 0.1 | 是
[6 empty] | 甲苯（mg/m3） | 0.015 | 0.6 | 是
[6 empty] | 二甲苯（mg/m3） | 0.006 | 0.2 | 是
[6 empty] | 三甲苯（mg/m3） | ND(0.001） | 0.2 | 是
备注： | 1、结果中“ND”表示未检出，括号中数值为该项目检出限。
2、表中*颗粒物（烟尘）均为实测浓度，按照GB/T 16157-1996修改单，采用本标准测定颗粒物浓度小于等于20 mg/m3时，测定结果表述为＜20 mg/m3,无法换算为基准含氧量状态下的基准排放浓度，故不做达标评价。 3、广州中滔绿由环保科技有限公司、广州本立电子有限公司和广州科城环保科技有限公司废水中总汞、总砷、总铜、总铅、总锌、总镍、总镉、总铬分包给广东省测试分析研究所（中国广州分析测试中心），分包方资 质证书编号：180000300714。