## 2月
广州市2021年重点排污企业监督性监测结果（2月）
行政区 | 企业名称 | 重点属性 | 监测点名称 | 执行标准名称 | 监测日期 | 监测项目名称（单位） | 监测结果 | 标准限值 | 是否达标
黄埔区 | 中国石油化工股份有限公司广州分公司 | 废水、废气、危废、VOC固定源、化工 | 珠江排口处理后 | 《石油炼制工业污染物排放标准》（GB31570-2015）表1水污染物特别排放限值（直接排放） | 2021-01-08 | pH值（无量纲） | 7.82 | 6～9 | 是
[6 empty] | 氨氮(mg/L) | 0.233 | 8 | 是
[6 empty] | 苯(mg/L) | ND(3×10-4) | 0.1 | 是
[6 empty] | 苯并(a)芘(mg/L) | ND(4×10-6) | 3e-05 | 是
[6 empty] | 对-二甲苯(mg/L) | ND(5×10-4) | 0.4 | 是
[6 empty] | 化学需氧量(mg/L) | 12 | 60 | 是
[6 empty] | 挥发酚(mg/L) | ND(0.01) | 0.5 | 是
[6 empty] | 甲苯(mg/L) | ND(3×10-4) | 0.1 | 是
[6 empty] | 间-二甲苯(mg/L) | ND(5×10-4) | 0.4 | 是
[6 empty] | 邻-二甲苯(mg/L) | ND(3×10-4) | 0.4 | 是
[6 empty] | 硫化物(mg/L) | ND(0.005) | 1 | 是
[6 empty] | 石油类(mg/L) | ND(0.06) | 5 | 是
[6 empty] | 烷基汞(mg/L) | ND(1.0×10-5) | 不得检出 | 是
[6 empty] | 五日生化需氧量(mg/L) | ND(0.5) | 20 | 是
[6 empty] | 悬浮物(mg/L) | 3 | 70 | 是
[6 empty] | 乙苯(mg/L) | ND(2×10-4) | 0.4 | 是
[6 empty] | 总氮(mg/L) | 10.4 | 40 | 是
[6 empty] | 总钒(mg/L) | 0.0112 | 1 | 是
[6 empty] | 总汞(mg/L) | 1.2×10-5 | 0.05 | 是
[6 empty] | 总磷(mg/L) | ND(0.01) | 1 | 是
[6 empty] | 总镍(mg/L) | ND(0.01) | 1 | 是
[6 empty] | 总铅(mg/L) | ND(0.05) | 1 | 是
[6 empty] | 总氰化物(mg/L) | ND(0.004) | 0.5 | 是
[6 empty] | 总砷(mg/L) | ND(0.01) | 0.5 | 是
[6 empty] | 总有机碳（TOC） | 5.1 | 20 | 是
|  |  | 4#220t/h锅炉处理后 | 《火电厂大气污染物排放标准》（GB13223-2011）表2大气污染物特别排放限值 | 2021-01-12 | 颗粒物（烟尘）(mg/m3) | ND(1.0) | 20 | 是
[6 empty] | 氮氧化物(mg/m3) | 14 | 100 | 是
[6 empty] | 二氧化硫(mg/m3) | ND(3) | 50 | 是
[6 empty] | 汞及其化合物(mg/m3) | ND(0.0025) | 0.03 | 是
|  |  | 3#、4#220t/h锅炉烟囱排放口 |  |  | 林格曼黑度（级） | 0.5 | 1 | 是
|  |  | 1#、2#CFB炉排放口 |  | 2021-01-12 | 颗粒物（烟尘）(mg/m3) | ND(1.0) | 20 | 是
[6 empty] | 氮氧化物(mg/m3) | 12 | 100 | 是
[6 empty] | 二氧化硫(mg/m3) | ND(3) | 50 | 是
[6 empty] | 汞及其化合物(mg/m3) | ND(0.0025) | 0.03 | 是
|  |  | 1#、2#CFB炉烟囱排放口 |  |  | 林格曼黑度（级） | 0.5 | 1 | 是
|  |  | 炼油区下风向边界点1# | 《石油炼制工业污染物排放标准》（GB31570-2015）表5企业边界大气污染物排放限值 | 2021-01-07 | 总悬浮颗粒物(mg/m3) | 0.134 | 1 | 是
[6 empty] | 苯并[a]芘(mg/m3) | ND(2×10-7) | 8e-06 | 是
[6 empty] | 非甲烷总烃(mg/m3) | 0.11 | 4 | 是
[6 empty] | 氯化氢(mg/m3) | 0.059 | 0.2 | 是
[6 empty] | 甲苯(mg/m3) | 0.006 | 0.8 | 是
[6 empty] | 苯(mg/m3) | 0.024 | 0.4 | 是
[6 empty] | 二甲苯(mg/m3) | 0.008 | 0.8 | 是
[6 empty] | 臭气浓度（无量纲） | ＜10 | / | /
|  |  | 炼油区下风向边界点2# |  |  | 总悬浮颗粒物(mg/m3) | 0.303 | 1 | 是
[6 empty] | 苯并[a]芘(mg/m3) | ND(2×10-7) | 8e-06 | 是
[6 empty] | 非甲烷总烃(mg/m3) | 0.13 | 4 | 是
[6 empty] | 氯化氢(mg/m3) | 0.102 | 0.2 | 是
[6 empty] | 甲苯(mg/m3) | 0.016 | 0.8 | 是
[6 empty] | 苯(mg/m3) | 0.06 | 0.4 | 是
[6 empty] | 二甲苯(mg/m3) | 0.018 | 0.8 | 是
[6 empty] | 臭气浓度（无量纲） | ＜10 | / | /
|  |  | 炼油区下风向边界点3# |  |  | 非甲烷总烃(mg/m3) | 0.1 | 4 | 是
[6 empty] | 甲苯(mg/m3) | 0.007 | 0.8 | 是
[6 empty] | 苯(mg/m3) | 0.006 | 0.4 | 是
[6 empty] | 二甲苯(mg/m3) | 0.006 | 0.8 | 是
[6 empty] | 臭气浓度（无量纲） | ＜10 | / | /
|  |  | 化工区下风向边界点1# | 《石油化学工业污染物排放标准》（GB31571-2015）表7企业边界大气污染物排放限值 | 2021-01-06 | 总悬浮颗粒物(mg/m3) | 0.086 | 1 | 是
[6 empty] | 苯并[a]芘(mg/m3) | ND(2×10-7) | 8e-06 | 是
[6 empty] | 非甲烷总烃(mg/m3) | ND(0.07) | 4 | 是
[6 empty] | 氯化氢(mg/m3) | 0.042 | 0.2 | 是
[6 empty] | 甲苯(mg/m3) | 0.006 | 0.8 | 是
[6 empty] | 苯(mg/m3) | 0.027 | 0.4 | 是
[6 empty] | 二甲苯(mg/m3) | 0.006 | 0.8 | 是
[6 empty] | 臭气浓度（无量纲） | ＜10 | / | /
|  |  | 化工区下风向边界点2# |  |  | 总悬浮颗粒物(mg/m3) | 0.203 | 1 | 是
[6 empty] | 苯并[a]芘(mg/m3) | ND(2×10-7) | 8e-06 | 是
[6 empty] | 非甲烷总烃(mg/m3) | 0.08 | 4 | 是
[6 empty] | 氯化氢(mg/m3) | 0.108 | 0.2 | 是
[6 empty] | 甲苯(mg/m3) | 0.006 | 0.8 | 是
[6 empty] | 苯(mg/m3) | 0.048 | 0.4 | 是
[6 empty] | 二甲苯(mg/m3) | 0.011 | 0.8 | 是
[6 empty] | 臭气浓度（无量纲） | ＜10 | / | /
|  |  | 化工区下风向边界点3# |  |  | 非甲烷总烃(mg/m3) | ND(0.07) | 4 | 是
[6 empty] | 甲苯(mg/m3) | 0.008 | 0.8 | 是
[6 empty] | 苯(mg/m3) | 0.064 | 0.4 | 是
[6 empty] | 二甲苯(mg/m3) | 0.016 | 0.8 | 是
[6 empty] | 臭气浓度（无量纲） | ＜10 | / | /
|  |  | 重整催化剂再生烟气排气筒 | 《石油炼制工业污染物排放标准》（GB31570-2015）表4大气污染物特别排放限值 | 2021-01-12 | 非甲烷总烃(mg/m3) | 0.12 | 30 | 是
|  |  | 炼油区废水处理有机废气收集处理装置排气筒 |  |  | 非甲烷总烃(mg/m3) | 0.1 | 120 | 是
|  |  | 化工区废水处理有机废气收集处理装置排气筒 |  | 2021-01-12 | 非甲烷总烃(mg/m3) | 0.07 | 120 | 是
白云区 | 广州环投环境服务有限公司（兴丰应急填埋场+兴丰生活垃圾卫生填埋场） | 生活垃圾处理企业 | 扩容工程处理后 | 《生活垃圾填埋场污染控制标准》（GB 16889-2008）表2污染物排放限值 | 2021-01-07 | pH值(无量纲) | 6.87 | / | /
[6 empty] | 氨氮(mg/L) | 0.36 | 25 | 是
[6 empty] | 粪大肠菌群(CFU/L) | ND(10) | 10000 | 是
[6 empty] | 化学需氧量(mg/L) | 6 | 100 | 是
[6 empty] | 六价铬(mg/L) | ND(0.004) | 0.05 | 是
[6 empty] | 色度(倍) | 4 | 40 | 是
[6 empty] | 五日生化需氧量(mg/L) | ND(0.5) | 30 | 是
[6 empty] | 悬浮物(mg/L) | 3 | 30 | 是
[6 empty] | 总氮(mg/L) | 11.6 | 40 | 是
[6 empty] | 总镉(mg/L) | ND(0.003) | 0.01 | 是
[6 empty] | 总铬(mg/L) | ND(0.01) | 0.1 | 是
[6 empty] | 总汞(mg/L) | ND（9×10-6） | 0.001 | 是
[6 empty] | 总磷(mg/L) | 0.28 | 3 | 是
[6 empty] | 总铅(mg/L) | ND(0.05) | 0.1 | 是
[6 empty] | 总砷(mg/L) | ND(0.01) | 0.1 | 是
|  |  | 下风向边界点1# | 《恶臭污染物排放标准》（GB14554-93）二级新扩改建 | 2021-01-07 | 臭气浓度（无量纲） | ＜10 | 20 | 是
[6 empty] | 硫化氢（mg/m3） | ND(6×10-3) | 0.06 | 是
[6 empty] | 甲硫醇(mg/m3) | ND(1×10-3) | 0.007 | 是
[6 empty] | 甲硫醚（mg/m3） | ND(6×10-3) | 0.07 | 是
[6 empty] | 二甲二硫(mg/m3) | ND(6×10-3) | 0.06 | 是
|  |  | 下风向边界点2# | 《恶臭污染物排放标准》（GB14554-93）二级新扩改建 | 2021-01-07 | 臭气浓度（无量纲） | ＜10 | 20 | 是
[6 empty] | 硫化氢（mg/m3） | ND(6×10-3) | 0.06 | 是
[6 empty] | 甲硫醇(mg/m3) | ND(1×10-3) | 0.007 | 是
[6 empty] | 甲硫醚（mg/m3） | ND(6×10-3) | 0.07 | 是
[6 empty] | 二甲二硫(mg/m3) | ND(6×10-3) | 0.06 | 是
|  |  | 填埋区内 | 《生活垃圾填埋场污染控制标准》（GB16889-2008） | 2021-01-07 | 甲烷 (%) | 1.70×10-3 | 0.1 | 是
白云区 | 广州环投云山环保能源有限公司 | 危废、生活垃圾处理企业 | 一分厂总排放口 | 废水回用，不参与评价 | 2021-01-11 | pH值(无量纲) | 7.3 | / | /
[6 empty] | 氨氮(mg/L) | ND(0.025) | / | /
[6 empty] | 粪大肠菌群(CFU/L) | ND(10) | / | /
[6 empty] | 化学需氧量(mg/L) | ND(4) | / | /
[6 empty] | 六价铬(mg/L) | ND(0.004) | / | /
[6 empty] | 色度(倍) | 4 | / | /
[6 empty] | 五日生化需氧量(mg/L) | ND(0.5) | / | /
[6 empty] | 悬浮物(mg/L) | 3 | / | /
[6 empty] | 总氮(mg/L) | 1.82 | / | /
[6 empty] | 总镉(mg/L) | ND(0.003) | / | /
[6 empty] | 总铬(mg/L) | ND(0.01) | / | /
[6 empty] | 总汞(mg/L) | 1.3×10-5 | / | /
[6 empty] | 总磷(mg/L) | ND(0.01) | / | /
[6 empty] | 总铅(mg/L) | ND(0.05) | / | /
[6 empty] | 总砷(mg/L) | ND(0.01) | / | /
|  |  | 二分厂总排放口 | 废水回用，不参与评价 | 2021-01-11 | pH值(无量纲) | 7.32 | / | /
[6 empty] | 氨氮(mg/L) | 0.056 | / | /
[6 empty] | 粪大肠菌群(CFU/L) | ND(10) | / | /
[6 empty] | 化学需氧量(mg/L) | ND(4) | / | /
[6 empty] | 六价铬(mg/L) | ND(0.004) | / | /
[6 empty] | 色度(倍) | 4 | / | /
[6 empty] | 五日生化需氧量(mg/L) | ND(0.5) | / | /
[6 empty] | 悬浮物(mg/L) | 3 | / | /
[6 empty] | 总氮(mg/L) | 1.91 | / | /
[6 empty] | 总镉(mg/L) | ND(0.003) | / | /
[6 empty] | 总铬(mg/L) | ND(0.01) | / | /
[6 empty] | 总汞(mg/L) | 3.6×10-5 | / | /
[6 empty] | 总磷(mg/L) | ND(0.01) | / | /
[6 empty] | 总铅(mg/L) | ND(0.05) | / | /
[6 empty] | 总砷(mg/L) | ND(0.01) | / | /
|  |  | 一分厂1#焚烧炉 | 《生活垃圾焚烧污染控制标准》（GB18485-2014）表4生活垃圾焚烧炉排放烟气中污染物限值 | 2021-01-14 | *颗粒物（烟尘）(mg/m3) | ＜20 | 30 | /
[6 empty] | 二氧化硫(mg/m3) | 7 | 100 | 是
[6 empty] | 氮氧化物(mg/m3) | 119 | 300 | 是
[6 empty] | 一氧化碳(mg/m3) | ND（20） | 100 | 是
[6 empty] | 氯化氢（mg/m3） | ND（0.2） | 60 | 是
[6 empty] | 汞及其化合物（mg/m3） | ND（0.0025） | 0.05 | 是
[6 empty] | 镉、铊及其化合物（mg/m3） | 2.84×10-4 | 0.1 | 是
[6 empty] | 铬、锰、钴、镍、铜、砷、锑、铅及其化合物（mg/m3） | 8.97×10-3 | 1 | 是
[5 empty] | 2021-01-19 | 林格曼黑度（级） | 0.5 | / | /
|  |  | 一分厂2#焚烧炉 |  | 2021-01-14 | *颗粒物（烟尘）(mg/m3) | ＜20 | 30 | /
[6 empty] | 二氧化硫(mg/m3) | 7 | 100 | 是
[6 empty] | 氮氧化物(mg/m3) | 110 | 300 | 是
[6 empty] | 一氧化碳(mg/m3) | ND（20） | 100 | 是
[6 empty] | 氯化氢（mg/m3） | ND（0.2） | 60 | 是
[6 empty] | 汞及其化合物（mg/m3） | ND（0.0025） | 0.05 | 是
[6 empty] | 镉、铊及其化合物（mg/m3） | 1.61×10-4 | 0.1 | 是
[6 empty] | 铬、锰、钴、镍、铜、砷、锑、铅及其化合物（mg/m3） | 9.78×10-3 | 1 | 是
[5 empty] | 2021-01-19 | 林格曼黑度（级） | 0.5 | / | /
|  |  | 二分厂1#焚烧炉 | 《生活垃圾焚烧污染控制标准》（GB18485-2014）表4焚烧炉大气污染物排放限值 | 2021-01-12 | *颗粒物（烟尘）(mg/m3) | ＜20 | 30 | /
[6 empty] | 二氧化硫(mg/m3) | 16 | 100 | 是
[6 empty] | 氮氧化物(mg/m3) | 146 | 300 | 是
[6 empty] | 一氧化碳(mg/m3) | ND（20） | 100 | 是
[6 empty] | 汞及其化合物（mg/m3） | ND（0.0025） | 0.05 | 是
[6 empty] | 氯化氢（mg/m3） | ND（0.2） | 60 | 是
[6 empty] | 镉、铊及其化合物（mg/m3） | ND(8×10-6) | 0.1 | 是
[6 empty] | 铬、锰、钴、镍、铜、砷、锑、铅及其化合物（mg/m3） | 6.30×10-3 | 1 | 是
|  |  | 二分厂2#焚烧炉 |  | 2021-01-13 | *颗粒物（烟尘）(mg/m3) | ＜20 | 30 | /
[6 empty] | 二氧化硫(mg/m3) | 18 | 100 | 是
[6 empty] | 氮氧化物(mg/m3) | 139 | 300 | 是
[6 empty] | 一氧化碳(mg/m3) | ND（20） | 100 | 是
[6 empty] | 汞及其化合物（mg/m3） | ND（0.0025） | 0.05 | 是
[6 empty] | 氯化氢（mg/m3） | 0.22 | 60 | 是
[6 empty] | 镉、铊及其化合物（mg/m3） | 9×10-6 | 0.1 | 是
[6 empty] | 铬、锰、钴、镍、铜、砷、锑、铅及其化合物（mg/m3） | 2.87×10-3 | 1 | 是
|  |  | 二分厂3#焚烧炉 |  | 2021-01-14 | *颗粒物（烟尘）(mg/m3) | ＜20 | 30 | /
[6 empty] | 二氧化硫(mg/m3) | 27 | 100 | 是
[6 empty] | 氮氧化物(mg/m3) | 126 | 300 | 是
[6 empty] | 一氧化碳(mg/m3) | ND（20） | 100 | 是
[6 empty] | 汞及其化合物（mg/m3） | ND（0.0025） | 0.05 | 是
[6 empty] | 氯化氢（mg/m3） | 0.3 | 60 | 是
[6 empty] | 镉、铊及其化合物（mg/m3） | 4.7×10-5 | 0.1 | 是
[6 empty] | 铬、锰、钴、镍、铜、砷、锑、铅及其化合物（mg/m3） | 7.08×10-3 | 1 | 是
|  |  | 二分厂1#、2#、3#焚烧炉 |  | 2021-01-14 | 林格曼黑度（级） | 0.5 | / | /
|  |  | 一分厂渣坑 | 《生活垃圾焚烧污染控制标准》（GB18485-2014）表1 | 2021-01-19 | 热灼减率（%） | 2.7 | 5 | 是
|  |  | 二分厂渣坑 |  | 2021-01-13 | 热灼减率（%） | 1.4 | 5 | 是
|  |  | 下风向边界点1# | 《恶臭污染物排放标准》（GB14554-93）二级新扩改建 | 2021-01-14 | 氨（mg/m3） | ND（0.025） | 1.5 | 是
[6 empty] | 苯乙烯(mg/m3) | 0.005 | 5 | 是
[6 empty] | 甲硫醚（mg/m3） | ND（0.4×10-3） | 0.07 | 是
[6 empty] | 硫化氢（mg/m3） | 2×10-3 | 0.06 | 是
[6 empty] | 甲硫醇(mg/m3) | ND（0.6×10-3） | 0.007 | 是
[6 empty] | 二甲二硫(mg/m3) | ND（0.4×10-3） | 0.06 | 是
[6 empty] | 臭气浓度（无量纲） | ＜10 | 20 | 是
|  |  | 下风向边界点2# |  |  | 氨（mg/m3） | ND（0.025） | 1.5 | 是
[6 empty] | 苯乙烯(mg/m3) | 0.003 | 5 | 是
[6 empty] | 甲硫醚（mg/m3） | ND（0.4×10-3） | 0.07 | 是
[6 empty] | 硫化氢（mg/m3） | 2.9×10-3 | 0.06 | 是
[6 empty] | 甲硫醇(mg/m3) | ND（0.6×10-3） | 0.007 | 是
[6 empty] | 二甲二硫(mg/m3) | ND（0.4×10-3） | 0.06 | 是
[6 empty] | 臭气浓度（无量纲） | ＜10 | 20 | 是
备注：1、结果中“ND”表示未检出，括号中数值为该项目检出限。2、表中*颗粒物（烟尘）均为实测浓度，按照GB/T 16157-1996修改单，采用本标准测定颗粒物浓度小于等于20 mg/m3时，测定结果表述为＜20 mg/m3,无法换算为基准含氧量状态下的基准排放浓度，故不做达标评价。3、广州环投环境服务有限公司（兴丰应急填埋场+兴丰生活垃圾卫生填埋场）废气（无组织排放）中的甲硫醚、硫化氢、甲硫醇、二甲二硫分包给广东省科学院测试分析研究所（中国广州分析测试中心），分包方资质认定编号：180000300714。