## 污水厂1月上半月
附件1
2021年1月国控企业监督性监测结果
行政区 | 企业名称 | 重点属性 | 监测点名称 | 执行标准名称 | 监测日期 | 监测项目名称（单位） | 监测结果 | 标准限值 | 是否达标
从化区 | 广州从化净水有限公司从化水质净化厂 | 污水厂 | 出水口 | 《城镇污水处理厂污染物排放标准》（GB18918-2002）一级A标准+《水污染物排放限值》(DB44/26-2001）第二时段一级标准 |  | 氨氮 | 0.44 | 5 | 达标
[6 empty] | 化学需氧量 | 23 | 40
[6 empty] | 悬浮物 | 9 | 10
[6 empty] | 总氮 | 0.74 | 15
[6 empty] | 总磷 | 0.05 | 0.5
从化区 | 从化市中心城区污水处理厂 | 污水厂 | 出水口 | 《城镇污水处理厂污染物排放标准》（GB18918-2002）一级A标准+《水污染物排放限值》(DB44/26-2001）第二时段一级标准 |  | 氨氮 | 0.332 | 5 | 达标
[6 empty] | 化学需氧量 | 12 | 40
[6 empty] | 悬浮物 | 4L | 10
[6 empty] | 总氮 | 0.4 | 15
[6 empty] | 总磷 | 0.08 | 0.5
从化区 | 从化市温泉镇污水处理厂 | 污水厂 | 出水口 | 《城镇污水处理厂污染物排放标准》（GB18918-2002）一级A标准+《水污染物排放限值》(DB44/26-2001）第二时段一级标准 |  | 氨氮 | 0.595 | 5 | 达标
[6 empty] | 化学需氧量 | 4L | 40
[6 empty] | 悬浮物 | 4L | 10
[6 empty] | 总氮 | 0.64 | 15
[6 empty] | 总磷 | 0.17 | 0.5
从化区 | 从化市太平镇污水处理厂 | 污水厂 | 出水口 | 《城镇污水处理厂污染物排放标准》（GB18918-2002）一级A标准+《水污染物排放限值》(DB44/26-2001）第二时段一级标准 |  | 氨氮 | 0.306 | 5 | 达标
[6 empty] | 化学需氧量 | 23 | 40
[6 empty] | 悬浮物 | 9 | 10
[6 empty] | 总氮 | 0.53 | 15
[6 empty] | 总磷 | 0.12 | 0.5
从化区 | 从化市良口镇污水处理厂 | 污水厂 | 出水口 | 《城镇污水处理厂污染物排放标准》（GB18918-2002）一级A标准+《水污染物排放限值》(DB44/26-2001）第二时段一级标准 |  | 氨氮 | 0.18 | 5 | 达标
[6 empty] | 化学需氧量 | 4L | 40
[6 empty] | 悬浮物 | 4L | 10
[6 empty] | 总氮 | 0.46 | 15
[6 empty] | 总磷 | 0.04 | 0.5
从化区 | 从化市明珠工业园污水处理厂 | 污水厂 | 出水口 | 《城镇污水处理厂污染物排放标准》（GB18918-2002）一级A标准+《水污染物排放限值》(DB44/26-2001）第二时段一级标准 |  | 氨氮 | 0.506 | 5 | 达标
[6 empty] | 化学需氧量 | 16 | 40
[6 empty] | 悬浮物 | 4L | 10
[6 empty] | 总氮 | 0.95 | 15
[6 empty] | 总磷 | 0.04 | 0.5
从化区 | 广州从化净水有限公司鳌头镇污水处理厂 | 污水厂 | 出水口 | 《城镇污水处理厂污染物排放标准》（GB18918-2002）一级A标准+《水污染物排放限值》(DB44/26-2001）第二时段一级标准 |  | 氨氮 | 0.323 | 5 | 达标
[6 empty] | 化学需氧量 | 11 | 40
[6 empty] | 悬浮物 | 4L | 10
[6 empty] | 总氮 | 0.86 | 15
[6 empty] | 总磷 | 0.08 | 0.5

## 污水厂2月上半月
附件1
2021年2月国控企业监督性监测结果
行政区 | 企业名称 | 重点属性 | 监测点名称 | 执行标准名称 | 监测日期 | 监测项目名称（单位） | 监测结果 | 标准限值 | 是否达标
从化区 | 广州从化净水有限公司从化水质净化厂 | 污水厂 | 出水口 | 《城镇污水处理厂污染物排放标准》（GB18918-2002）一级A标准+《水污染物排放限值》(DB44/26-2001）第二时段一级标准 |  | 氨氮 | 0.392 | 5 | 达标
[6 empty] | 化学需氧量 | 16 | 40
[6 empty] | 悬浮物 | 4L | 10
[6 empty] | 总氮 | 0.55 | 15
[6 empty] | 总磷 | 0.03 | 0.5
从化区 | 从化市中心城区污水处理厂 | 污水厂 | 出水口 | 《城镇污水处理厂污染物排放标准》（GB18918-2002）一级A标准+《水污染物排放限值》(DB44/26-2001）第二时段一级标准 |  | 氨氮 | 0.389 | 5 | 达标
[6 empty] | 化学需氧量 | 19 | 40
[6 empty] | 悬浮物 | 4L | 10
[6 empty] | 总氮 | 0.58 | 15
[6 empty] | 总磷 | 0.06 | 0.5
从化区 | 从化市温泉镇污水处理厂 | 污水厂 | 出水口 | 《城镇污水处理厂污染物排放标准》（GB18918-2002）一级A标准+《水污染物排放限值》(DB44/26-2001）第二时段一级标准 |  | 氨氮 | 0.468 | 5 | 达标
[6 empty] | 化学需氧量 | 14 | 40
[6 empty] | 悬浮物 | 7 | 10
[6 empty] | 总氮 | 0.64 | 15
[6 empty] | 总磷 | 0.08 | 0.5
从化区 | 从化市太平镇污水处理厂 | 污水厂 | 出水口 | 《城镇污水处理厂污染物排放标准》（GB18918-2002）一级A标准+《水污染物排放限值》(DB44/26-2001）第二时段一级标准 |  | 氨氮 | 0.404 | 5 | 达标
[6 empty] | 化学需氧量 | 22 | 40
[6 empty] | 悬浮物 | 7 | 10
[6 empty] | 总氮 | 0.68 | 15
[6 empty] | 总磷 | 0.12 | 0.5
从化区 | 从化市良口镇污水处理厂 | 污水厂 | 出水口 | 《城镇污水处理厂污染物排放标准》（GB18918-2002）一级A标准+《水污染物排放限值》(DB44/26-2001）第二时段一级标准 |  | 氨氮 | 0.25 | 5 | 达标
[6 empty] | 化学需氧量 | 10 | 40
[6 empty] | 悬浮物 | 4L | 10
[6 empty] | 总氮 | 0.4 | 15
[6 empty] | 总磷 | 0.07 | 0.5
从化区 | 从化市明珠工业园污水处理厂 | 污水厂 | 出水口 | 《城镇污水处理厂污染物排放标准》（GB18918-2002）一级A标准+《水污染物排放限值》(DB44/26-2001）第二时段一级标准 |  | 氨氮 | 0.256 | 5 | 达标
[6 empty] | 化学需氧量 | 18 | 40
[6 empty] | 悬浮物 | 4L | 10
[6 empty] | 总氮 | 0.46 | 15
[6 empty] | 总磷 | 0.22 | 0.5
从化区 | 广州从化净水有限公司鳌头镇污水处理厂 | 污水厂 | 出水口 | 《城镇污水处理厂污染物排放标准》（GB18918-2002）一级A标准+《水污染物排放限值》(DB44/26-2001）第二时段一级标准 |  | 氨氮 | 0.439 | 5 | 达标
[6 empty] | 化学需氧量 | 13 | 40
[6 empty] | 悬浮物 | 4L | 10
[6 empty] | 总氮 | 0.57 | 15
[6 empty] | 总磷 | 0.12 | 0.5

## 污水厂3月上半月
附件1
2021年3月国控企业监督性监测结果
行政区 | 企业名称 | 重点属性 | 监测点名称 | 执行标准名称 | 监测日期 | 监测项目名称（单位） | 监测结果 | 标准限值 | 是否达标
从化区 | 广州从化净水有限公司从化水质净化厂 | 污水厂 | 出水口 | 《城镇污水处理厂污染物排放标准》（GB18918-2002）一级A标准+《水污染物排放限值》(DB44/26-2001）第二时段一级标准 |  | 氨氮 | 0.226 | 5 | 达标
[6 empty] | 化学需氧量 | 7 | 40
[6 empty] | 悬浮物 | 4L | 10
[6 empty] | 总氮 | 0.34 | 15
[6 empty] | 总磷 | 0.05 | 0.5
从化区 | 从化市中心城区污水处理厂 | 污水厂 | 出水口 | 《城镇污水处理厂污染物排放标准》（GB18918-2002）一级A标准+《水污染物排放限值》(DB44/26-2001）第二时段一级标准 |  | 氨氮 | 1.63 | 5 | 达标
[6 empty] | 化学需氧量 | 14 | 40
[6 empty] | 悬浮物 | 4L | 10
[6 empty] | 总氮 | 2.17 | 15
[6 empty] | 总磷 | 0.06 | 0.5
从化区 | 从化市温泉镇污水处理厂 | 污水厂 | 出水口 | 《城镇污水处理厂污染物排放标准》（GB18918-2002）一级A标准+《水污染物排放限值》(DB44/26-2001）第二时段一级标准 |  | 氨氮 | 0.283 | 5 | 达标
[6 empty] | 化学需氧量 | 4L | 40
[6 empty] | 悬浮物 | 4L | 10
[6 empty] | 总氮 | 0.58 | 15
[6 empty] | 总磷 | 0.07 | 0.5
从化区 | 从化市太平镇污水处理厂 | 污水厂 | 出水口 | 《城镇污水处理厂污染物排放标准》（GB18918-2002）一级A标准+《水污染物排放限值》(DB44/26-2001）第二时段一级标准 |  | 氨氮 | 0.521 | 5 | 达标
[6 empty] | 化学需氧量 | 15 | 40
[6 empty] | 悬浮物 | 4L | 10
[6 empty] | 总氮 | 0.81 | 15
[6 empty] | 总磷 | 0.11 | 0.5
从化区 | 从化市良口镇污水处理厂 | 污水厂 | 出水口 | 《城镇污水处理厂污染物排放标准》（GB18918-2002）一级A标准+《水污染物排放限值》(DB44/26-2001）第二时段一级标准 |  | 氨氮 | 0.189 | 5 | 达标
[6 empty] | 化学需氧量 | 4L | 40
[6 empty] | 悬浮物 | 4L | 10
[6 empty] | 总氮 | 0.47 | 15
[6 empty] | 总磷 | 0.02 | 0.5
从化区 | 从化市明珠工业园污水处理厂 | 污水厂 | 出水口 | 《城镇污水处理厂污染物排放标准》（GB18918-2002）一级A标准+《水污染物排放限值》(DB44/26-2001）第二时段一级标准 |  | 氨氮 | 0.501 | 5 | 达标
[6 empty] | 化学需氧量 | 18 | 40
[6 empty] | 悬浮物 | 4L | 10
[6 empty] | 总氮 | 0.79 | 15
[6 empty] | 总磷 | 0.05 | 0.5
从化区 | 广州从化净水有限公司鳌头镇污水处理厂 | 污水厂 | 出水口 | 《城镇污水处理厂污染物排放标准》（GB18918-2002）一级A标准+《水污染物排放限值》(DB44/26-2001）第二时段一级标准 |  | 氨氮 | 0.183 | 5 | 达标
[6 empty] | 化学需氧量 | 12 | 40
[6 empty] | 悬浮物 | 4L | 10
[6 empty] | 总氮 | 0.407 | 15
[6 empty] | 总磷 | 0.07 | 0.5

## 污水厂4月上半月
附件1
2021年4月国控企业监督性监测结果
行政区 | 企业名称 | 重点属性 | 监测点名称 | 执行标准名称 | 监测日期 | 监测项目名称（单位） | 监测结果 | 标准限值 | 是否达标
从化区 | 广州从化净水有限公司从化水质净化厂 | 污水厂 | 出水口 | 《城镇污水处理厂污染物排放标准》（GB18918-2002）一级A标准+《水污染物排放限值》(DB44/26-2001）第二时段一级标准 |  | 氨氮 | 0.101 | 5 | 达标
[6 empty] | 化学需氧量 | 11.7 | 40
[6 empty] | 悬浮物 | 4L | 10
[6 empty] | 总氮 | 10 | 15
[6 empty] | 总磷 | 0.07 | 0.5
从化区 | 从化市中心城区污水处理厂 | 污水厂 | 出水口 | 《城镇污水处理厂污染物排放标准》（GB18918-2002）一级A标准+《水污染物排放限值》(DB44/26-2001）第二时段一级标准 |  | 氨氮 | 0.812 | 5 | 达标
[6 empty] | 化学需氧量 | 11.9 | 40
[6 empty] | 悬浮物 | 4L | 10
[6 empty] | 总氮 | 9.87 | 15
[6 empty] | 总磷 | 0.11 | 0.5
从化区 | 从化市温泉镇污水处理厂 | 污水厂 | 出水口 | 《城镇污水处理厂污染物排放标准》（GB18918-2002）一级A标准+《水污染物排放限值》(DB44/26-2001）第二时段一级标准 |  | 氨氮 | 0.227 | 5 | 达标
[6 empty] | 化学需氧量 | 6.3 | 40
[6 empty] | 悬浮物 | 4L | 10
[6 empty] | 总氮 | 6.56 | 15
[6 empty] | 总磷 | 0.08 | 0.5
从化区 | 从化市太平镇污水处理厂 | 污水厂 | 出水口 | 《城镇污水处理厂污染物排放标准》（GB18918-2002）一级A标准+《水污染物排放限值》(DB44/26-2001）第二时段一级标准 |  | 氨氮 | 0.263 | 5 | 达标
[6 empty] | 化学需氧量 | 15.7 | 40
[6 empty] | 悬浮物 | 4L | 10
[6 empty] | 总氮 | 5.56 | 15
[6 empty] | 总磷 | 0.09 | 0.5
从化区 | 从化市良口镇污水处理厂 | 污水厂 | 出水口 | 《城镇污水处理厂污染物排放标准》（GB18918-2002）一级A标准+《水污染物排放限值》(DB44/26-2001）第二时段一级标准 |  | 氨氮 | 0.113 | 5 | 达标
[6 empty] | 化学需氧量 | 4.8 | 40
[6 empty] | 悬浮物 | 4L | 10
[6 empty] | 总氮 | 6.2 | 15
[6 empty] | 总磷 | 0.07 | 0.5
从化区 | 从化市明珠工业园污水处理厂 | 污水厂 | 出水口 | 《城镇污水处理厂污染物排放标准》（GB18918-2002）一级A标准+《水污染物排放限值》(DB44/26-2001）第二时段一级标准 |  | 氨氮 | 0.267 | 5 | 达标
[6 empty] | 化学需氧量 | 16.6 | 40
[6 empty] | 悬浮物 | 4L | 10
[6 empty] | 总氮 | 4.08 | 15
[6 empty] | 总磷 | 0.06 | 0.5
从化区 | 广州从化净水有限公司鳌头镇污水处理厂 | 污水厂 | 出水口 | 《城镇污水处理厂污染物排放标准》（GB18918-2002）一级A标准+《水污染物排放限值》(DB44/26-2001）第二时段一级标准 |  | 氨氮 | 0.147 | 5 | 达标
[6 empty] | 化学需氧量 | 16.2 | 40
[6 empty] | 悬浮物 | 4L | 10
[6 empty] | 总氮 | 7.95 | 15
[6 empty] | 总磷 | 0.07 | 0.5

## 污水厂5月上半月
附件1
2021年5月国控企业监督性监测结果
行政区 | 企业名称 | 重点属性 | 监测点名称 | 执行标准名称 | 监测日期 | 监测项目名称（单位） | 监测结果 | 标准限值 | 是否达标
从化区 | 广州从化净水有限公司从化水质净化厂 | 污水厂 | 出水口 | 《城镇污水处理厂污染物排放标准》（GB18918-2002）一级A标准+《水污染物排放限值》(DB44/26-2001）第二时段一级标准 |  | 氨氮 | 0.126 | 5 | 达标
[6 empty] | 化学需氧量 | 12.8 | 40
[6 empty] | 悬浮物 | 4L | 10
[6 empty] | 总氮 | 11.2 | 15
[6 empty] | 总磷 | 0.07 | 0.5
从化区 | 从化市中心城区污水处理厂 | 污水厂 | 出水口 | 《城镇污水处理厂污染物排放标准》（GB18918-2002）一级A标准+《水污染物排放限值》(DB44/26-2001）第二时段一级标准 |  | 氨氮 | 0.437 | 5 | 达标
[6 empty] | 化学需氧量 | 8.7 | 40
[6 empty] | 悬浮物 | 5 | 10
[6 empty] | 总氮 | 7.57 | 15
[6 empty] | 总磷 | 0.1 | 0.5
从化区 | 从化市温泉镇污水处理厂 | 污水厂 | 出水口 | 《城镇污水处理厂污染物排放标准》（GB18918-2002）一级A标准+《水污染物排放限值》(DB44/26-2001）第二时段一级标准 |  | 氨氮 | 0.086 | 5 | 达标
[6 empty] | 化学需氧量 | 2.3L | 40
[6 empty] | 悬浮物 | 4L | 10
[6 empty] | 总氮 | 7.17 | 15
[6 empty] | 总磷 | 0.15 | 0.5
从化区 | 从化市太平镇污水处理厂 | 污水厂 | 出水口 | 《城镇污水处理厂污染物排放标准》（GB18918-2002）一级A标准+《水污染物排放限值》(DB44/26-2001）第二时段一级标准 |  | 氨氮 | 0.324 | 5 | 达标
[6 empty] | 化学需氧量 | 11 | 40
[6 empty] | 悬浮物 | 4L | 10
[6 empty] | 总氮 | 6.22 | 15
[6 empty] | 总磷 | 0.2 | 0.5
从化区 | 从化市良口镇污水处理厂 | 污水厂 | 出水口 | 《城镇污水处理厂污染物排放标准》（GB18918-2002）一级A标准+《水污染物排放限值》(DB44/26-2001）第二时段一级标准 |  | 氨氮 | 0.134 | 5 | 达标
[6 empty] | 化学需氧量 | 2.3 | 40
[6 empty] | 悬浮物 | 4L | 10
[6 empty] | 总氮 | 5.27 | 15
[6 empty] | 总磷 | 0.05 | 0.5
从化区 | 从化市明珠工业园污水处理厂 | 污水厂 | 出水口 | 《城镇污水处理厂污染物排放标准》（GB18918-2002）一级A标准+《水污染物排放限值》(DB44/26-2001）第二时段一级标准 |  | 氨氮 | 0.252 | 5 | 达标
[6 empty] | 化学需氧量 | 18.5 | 40
[6 empty] | 悬浮物 | 4L | 10
[6 empty] | 总氮 | 4.79 | 15
[6 empty] | 总磷 | 0.07 | 0.5
从化区 | 广州从化净水有限公司鳌头镇污水处理厂 | 污水厂 | 出水口 | 《城镇污水处理厂污染物排放标准》（GB18918-2002）一级A标准+《水污染物排放限值》(DB44/26-2001）第二时段一级标准 |  | 氨氮 | 0.111 | 5 | 达标
[6 empty] | 化学需氧量 | 7.1 | 40
[6 empty] | 悬浮物 | 4L | 10
[6 empty] | 总氮 | 6.26 | 15
[6 empty] | 总磷 | 0.1 | 0.5

## 污水厂6月上半月
附件1
2021年6月国控企业监督性监测结果
行政区 | 企业名称 | 重点属性 | 监测点名称 | 执行标准名称 | 监测日期 | 监测项目名称（单位） | 监测结果 | 标准限值 | 是否达标
从化区 | 广州从化净水有限公司从化水质净化厂 | 污水厂 | 出水口 | 《城镇污水处理厂污染物排放标准》（GB18918-2002）一级A标准+《水污染物排放限值》(DB44/26-2001）第二时段一级标准 |  | 氨氮 | 0.284 | 5 | 达标
[6 empty] | 化学需氧量 | 16 | 40
[6 empty] | 悬浮物 | 7 | 10
[6 empty] | 总氮 | 10.7 | 15
[6 empty] | 总磷 | 0.14 | 0.5
从化区 | 从化市中心城区污水处理厂 | 污水厂 | 出水口 | 《城镇污水处理厂污染物排放标准》（GB18918-2002）一级A标准+《水污染物排放限值》(DB44/26-2001）第二时段一级标准 |  | 氨氮 | 0.223 | 5 | 达标
[6 empty] | 化学需氧量 | 9 | 40
[6 empty] | 悬浮物 | 5 | 10
[6 empty] | 总氮 | 9.44 | 15
[6 empty] | 总磷 | 0.11 | 0.5
从化区 | 从化市温泉镇污水处理厂 | 污水厂 | 出水口 | 《城镇污水处理厂污染物排放标准》（GB18918-2002）一级A标准+《水污染物排放限值》(DB44/26-2001）第二时段一级标准 |  | 氨氮 | 0.335 | 5 | 达标
[6 empty] | 化学需氧量 | 10 | 40
[6 empty] | 悬浮物 | 4L | 10
[6 empty] | 总氮 | 5.11 | 15
[6 empty] | 总磷 | 0.2 | 0.5
从化区 | 从化市太平镇污水处理厂 | 污水厂 | 出水口 | 《城镇污水处理厂污染物排放标准》（GB18918-2002）一级A标准+《水污染物排放限值》(DB44/26-2001）第二时段一级标准 |  | 氨氮 | 0.284 | 5 | 达标
[6 empty] | 化学需氧量 | 14 | 40
[6 empty] | 悬浮物 | 4L | 10
[6 empty] | 总氮 | 6.85 | 15
[6 empty] | 总磷 | 0.21 | 0.5
从化区 | 从化市良口镇污水处理厂 | 污水厂 | 出水口 | 《城镇污水处理厂污染物排放标准》（GB18918-2002）一级A标准+《水污染物排放限值》(DB44/26-2001）第二时段一级标准 |  | 氨氮 | 0.237 | 5 | 达标
[6 empty] | 化学需氧量 | 8 | 40
[6 empty] | 悬浮物 | 4L | 10
[6 empty] | 总氮 | 6.03 | 15
[6 empty] | 总磷 | 0.21 | 0.5
从化区 | 从化市明珠工业园污水处理厂 | 污水厂 | 出水口 | 《城镇污水处理厂污染物排放标准》（GB18918-2002）一级A标准+《水污染物排放限值》(DB44/26-2001）第二时段一级标准 |  | 氨氮 | 0.506 | 5 | 达标
[6 empty] | 化学需氧量 | 12 | 40
[6 empty] | 悬浮物 | 7 | 10
[6 empty] | 总氮 | 8.34 | 15
[6 empty] | 总磷 | 0.05 | 0.5
从化区 | 广州从化净水有限公司鳌头镇污水处理厂 | 污水厂 | 出水口 | 《城镇污水处理厂污染物排放标准》（GB18918-2002）一级A标准+《水污染物排放限值》(DB44/26-2001）第二时段一级标准 |  | 氨氮 | 0.274 | 5 | 达标
[6 empty] | 化学需氧量 | 15 | 40
[6 empty] | 悬浮物 | 4L | 10
[6 empty] | 总氮 | 9.86 | 15
[6 empty] | 总磷 | 0.11 | 0.5

## 污水厂7月上半月
附件1
2021年7月国控企业监督性监测结果
行政区 | 企业名称 | 重点属性 | 监测点名称 | 执行标准名称 | 监测日期 | 监测项目名称（单位） | 监测结果 | 标准限值 | 是否达标
从化区 | 广州从化净水有限公司从化水质净化厂 | 污水厂 | 出水口 | 《城镇污水处理厂污染物排放标准》（GB18918-2002）一级A标准+《水污染物排放限值》(DB44/26-2001）第二时段一级标准 |  | 氨氮 | 0.098 | 5 | 达标
[6 empty] | 化学需氧量 | 9.6 | 40
[6 empty] | 悬浮物 | 8 | 10
[6 empty] | 总氮 | 9.57 | 15
[6 empty] | 总磷 | 0.19 | 0.5
从化区 | 从化市中心城区污水处理厂 | 污水厂 | 出水口 | 《城镇污水处理厂污染物排放标准》（GB18918-2002）一级A标准+《水污染物排放限值》(DB44/26-2001）第二时段一级标准 |  | 氨氮 | 2.05 | 5 | 达标
[6 empty] | 化学需氧量 | 8.2 | 40
[6 empty] | 悬浮物 | 8 | 10
[6 empty] | 总氮 | 8.9 | 15
[6 empty] | 总磷 | 0.11 | 0.5
从化区 | 从化市温泉镇污水处理厂 | 污水厂 | 出水口 | 《城镇污水处理厂污染物排放标准》（GB18918-2002）一级A标准+《水污染物排放限值》(DB44/26-2001）第二时段一级标准 |  | 氨氮 | 0.202 | 5 | 达标
[6 empty] | 化学需氧量 | 4.8 | 40
[6 empty] | 悬浮物 | 5 | 10
[6 empty] | 总氮 | 6.32 | 15
[6 empty] | 总磷 | 0.15 | 0.5
从化区 | 从化市太平镇污水处理厂 | 污水厂 | 出水口 | 《城镇污水处理厂污染物排放标准》（GB18918-2002）一级A标准+《水污染物排放限值》(DB44/26-2001）第二时段一级标准 |  | 氨氮 | 0.302 | 5 | 达标
[6 empty] | 化学需氧量 | 13.3 | 40
[6 empty] | 悬浮物 | 7 | 10
[6 empty] | 总氮 | 9.92 | 15
[6 empty] | 总磷 | 0.15 | 0.5
从化区 | 从化市良口镇污水处理厂 | 污水厂 | 出水口 | 《城镇污水处理厂污染物排放标准》（GB18918-2002）一级A标准+《水污染物排放限值》(DB44/26-2001）第二时段一级标准 |  | 氨氮 | 0.084 | 5 | 达标
[6 empty] | 化学需氧量 | 7.6 | 40
[6 empty] | 悬浮物 | 5 | 10
[6 empty] | 总氮 | 8.05 | 15
[6 empty] | 总磷 | 0.14 | 0.5
从化区 | 从化市明珠工业园污水处理厂 | 污水厂 | 出水口 | 《城镇污水处理厂污染物排放标准》（GB18918-2002）一级A标准+《水污染物排放限值》(DB44/26-2001）第二时段一级标准 |  | 氨氮 | 1 | 5 | 达标
[6 empty] | 化学需氧量 | 12.4 | 40
[6 empty] | 悬浮物 | 5 | 10
[6 empty] | 总氮 | 5.49 | 15
[6 empty] | 总磷 | 0.05 | 0.5
从化区 | 广州从化净水有限公司鳌头镇污水处理厂 | 污水厂 | 出水口 | 《城镇污水处理厂污染物排放标准》（GB18918-2002）一级A标准+《水污染物排放限值》(DB44/26-2001）第二时段一级标准 |  | 氨氮 | 0.122 | 5 | 达标
[6 empty] | 化学需氧量 | 9.6 | 40
[6 empty] | 悬浮物 | 5 | 10
[6 empty] | 总氮 | 8.65 | 15
[6 empty] | 总磷 | 0.11 | 0.5

## 污水厂8月上半月
附件1
2021年8月国控企业监督性监测结果
行政区 | 企业名称 | 重点属性 | 监测点名称 | 执行标准名称 | 监测日期 | 监测项目名称（单位） | 监测结果 | 标准限值 | 是否达标
从化区 | 广州从化净水有限公司从化水质净化厂 | 污水厂 | 出水口 | 《城镇污水处理厂污染物排放标准》（GB18918-2002）一级A标准+《水污染物排放限值》(DB44/26-2001）第二时段一级标准 |  | 氨氮 | 0.469 | 5 | 达标
[6 empty] | 化学需氧量 | 7.1 | 40
[6 empty] | 悬浮物 | 4L | 10
[6 empty] | 总氮 | 11.3 | 15
[6 empty] | 总磷 | 0.15 | 0.5
从化区 | 从化市中心城区污水处理厂 | 污水厂 | 出水口 | 《城镇污水处理厂污染物排放标准》（GB18918-2002）一级A标准+《水污染物排放限值》(DB44/26-2001）第二时段一级标准 |  | 氨氮 | 0.722 | 5 | 达标
[6 empty] | 化学需氧量 | 8.7 | 40
[6 empty] | 悬浮物 | 6 | 10
[6 empty] | 总氮 | 6.98 | 15
[6 empty] | 总磷 | 0.1 | 0.5
从化区 | 从化市温泉镇污水处理厂 | 污水厂 | 出水口 | 《城镇污水处理厂污染物排放标准》（GB18918-2002）一级A标准+《水污染物排放限值》(DB44/26-2001）第二时段一级标准 |  | 氨氮 | 0.14 | 5 | 达标
[6 empty] | 化学需氧量 | 3.4 | 40
[6 empty] | 悬浮物 | 4L | 10
[6 empty] | 总氮 | 6.27 | 15
[6 empty] | 总磷 | 0.21 | 0.5
从化区 | 从化市太平镇污水处理厂 | 污水厂 | 出水口 | 《城镇污水处理厂污染物排放标准》（GB18918-2002）一级A标准+《水污染物排放限值》(DB44/26-2001）第二时段一级标准 |  | 氨氮 | 0.269 | 5 | 达标
[6 empty] | 化学需氧量 | 10.8 | 40
[6 empty] | 悬浮物 | 4L | 10
[6 empty] | 总氮 | 9.98 | 15
[6 empty] | 总磷 | 0.25 | 0.5
从化区 | 从化市良口镇污水处理厂 | 污水厂 | 出水口 | 《城镇污水处理厂污染物排放标准》（GB18918-2002）一级A标准+《水污染物排放限值》(DB44/26-2001）第二时段一级标准 |  | 氨氮 | 0.142 | 5 | 达标
[6 empty] | 化学需氧量 | 2.5 | 40
[6 empty] | 悬浮物 | 4L | 10
[6 empty] | 总氮 | 5.63 | 15
[6 empty] | 总磷 | 0.23 | 0.5
从化区 | 从化市明珠工业园污水处理厂 | 污水厂 | 出水口 | 《城镇污水处理厂污染物排放标准》（GB18918-2002）一级A标准+《水污染物排放限值》(DB44/26-2001）第二时段一级标准 |  | 氨氮 | 0.151 | 5 | 达标
[6 empty] | 化学需氧量 | 4.6 | 40
[6 empty] | 悬浮物 | 5 | 10
[6 empty] | 总氮 | 5.28 | 15
[6 empty] | 总磷 | 0.08 | 0.5
从化区 | 广州从化净水有限公司鳌头镇污水处理厂 | 污水厂 | 出水口 | 《城镇污水处理厂污染物排放标准》（GB18918-2002）一级A标准+《水污染物排放限值》(DB44/26-2001）第二时段一级标准 |  | 氨氮 | 0.193 | 5 | 达标
[6 empty] | 化学需氧量 | 6.2 | 40
[6 empty] | 悬浮物 | 4L | 10
[6 empty] | 总氮 | 5.99 | 15
[6 empty] | 总磷 | 0.11 | 0.5

## 污水厂9月上半月
附件1
2021年9月国控企业监督性监测结果
行政区 | 企业名称 | 重点属性 | 监测点名称 | 执行标准名称 | 监测日期 | 监测项目名称（单位） | 监测结果 | 标准限值 | 是否达标
从化区 | 广州从化净水有限公司从化水质净化厂 | 污水厂 | 出水口 | 《城镇污水处理厂污染物排放标准》（GB18918-2002）一级A标准+《水污染物排放限值》(DB44/26-2001）第二时段一级标准 |  | 氨氮 | 0.131 | 5 | 达标
[6 empty] | 化学需氧量 | 2.7 | 40
[6 empty] | 悬浮物 | 4L | 10
[6 empty] | 总氮 | 10.4 | 15
[6 empty] | 总磷 | 0.18 | 0.5
从化区 | 从化市中心城区污水处理厂 | 污水厂 | 出水口 | 《城镇污水处理厂污染物排放标准》（GB18918-2002）一级A标准+《水污染物排放限值》(DB44/26-2001）第二时段一级标准 |  | 氨氮 | 0.135 | 5 | 达标
[6 empty] | 化学需氧量 | 2.5 | 40
[6 empty] | 悬浮物 | 4L | 10
[6 empty] | 总氮 | 9.1 | 15
[6 empty] | 总磷 | 0.07 | 0.5
从化区 | 从化市温泉镇污水处理厂 | 污水厂 | 出水口 | 《城镇污水处理厂污染物排放标准》（GB18918-2002）一级A标准+《水污染物排放限值》(DB44/26-2001）第二时段一级标准 |  | 氨氮 | 0.08 | 5 | 达标
[6 empty] | 化学需氧量 | 2.3L | 40
[6 empty] | 悬浮物 | 4L | 10
[6 empty] | 总氮 | 6.62 | 15
[6 empty] | 总磷 | 0.16 | 0.5
从化区 | 从化市太平镇污水处理厂 | 污水厂 | 出水口 | 《城镇污水处理厂污染物排放标准》（GB18918-2002）一级A标准+《水污染物排放限值》(DB44/26-2001）第二时段一级标准 |  | 氨氮 | 0.173 | 5 | 达标
[6 empty] | 化学需氧量 | 12.1 | 40
[6 empty] | 悬浮物 | 4L | 10
[6 empty] | 总氮 | 7.1 | 15
[6 empty] | 总磷 | 0.22 | 0.5
从化区 | 从化市良口镇污水处理厂 | 污水厂 | 出水口 | 《城镇污水处理厂污染物排放标准》（GB18918-2002）一级A标准+《水污染物排放限值》(DB44/26-2001）第二时段一级标准 |  | 氨氮 | 0.052 | 5 | 达标
[6 empty] | 化学需氧量 | 2.3L | 40
[6 empty] | 悬浮物 | 4L | 10
[6 empty] | 总氮 | 6.96 | 15
[6 empty] | 总磷 | 0.17 | 0.5
从化区 | 从化市明珠工业园污水处理厂 | 污水厂 | 出水口 | 《城镇污水处理厂污染物排放标准》（GB18918-2002）一级A标准+《水污染物排放限值》(DB44/26-2001）第二时段一级标准 |  | 氨氮 | 0.168 | 5 | 达标
[6 empty] | 化学需氧量 | 11.2 | 40
[6 empty] | 悬浮物 | 4L | 10
[6 empty] | 总氮 | 4.98 | 15
[6 empty] | 总磷 | 0.08 | 0.5
从化区 | 广州从化净水有限公司鳌头镇污水处理厂 | 污水厂 | 出水口 | 《城镇污水处理厂污染物排放标准》（GB18918-2002）一级A标准+《水污染物排放限值》(DB44/26-2001）第二时段一级标准 |  | 氨氮 | 0.111 | 5 | 达标
[6 empty] | 化学需氧量 | 2.7 | 40
[6 empty] | 悬浮物 | 4L | 10
[6 empty] | 总氮 | 7.37 | 15
[6 empty] | 总磷 | 0.07 | 0.5

## 垃圾场第一季度
2021年第1季度广州市生活垃圾处理重点监控企业监督性监测结果
焚烧炉废气
行政区 | 企业名单 | 评价标准 | 单 位：：mg/m3（除注明者外）
|  |  | 监测日期 | 排污口名称 | *颗粒物（烟尘）(mg/m3) | 二氧化硫(mg/m3) | 氮氧化物(mg/m3) | 一氧化碳(mg/m3) | 氯化氢（mg/m3） | 汞及其化合物（mg/m3） | 镉、铊（mg/m3） | 铬、锰、钴、镍、铜、砷、锑、铅及其化合物（mg/m3） | 热灼减率（%） | 达标评价 | 备注
从化区 | 广州环投从化环保能源有限公司 | 《生活垃圾焚烧污染控制标准》（GB l8485-2014） | 2021-03-26 | 1#炉废气处理后排放口（FQ-01） | ＜20 | 2L | 98 | 16L | 5 | 0.0020L | 2.7e-05 | 0.0059 | —— | 达标
|  |  | 2021-03-26 | 1#炉炉渣 | —— | —— | —— | —— | —— | —— | —— | —— | 2.1 | 达标
|  |  | 标准限值 |  | 30 | 100 | 300 | 100 | 60 | 0.05 | 0.1 | 1 | 5 | ---
备注：1、表中有“L”表示未检出，其数值为该项目检出限；2、镉、铊及其化合物以Cd+Tl计；3、锑、砷、铅、铬、钴、铜、锰、镍及其化合物以以Sb+As+Pb+Cr+Co+Cu+Mn+Ni计。3、表中颗粒物均为实测浓度，按照GB/T 16157-1996修改单，采用本标准测定颗粒物浓度小于等于20 mg/m3时，测定结果表述为＜20 mg/m3,无法换算为基准含氧量状态下的基准排放浓度，故不做达标评价。
无组织废气
行政区 | 企业名单 | 评价标准 | 单 位：：mg/m3（除注明者外）
|  |  | 监测日期 | 排污口名称 | 氨 | 硫化氢 | 甲硫醇 | 甲硫醚 | 二甲二硫 | 苯乙烯 | 三甲胺 | 二硫化碳 | 臭气浓度 （无量纲） | 达标评价 | 备注
从化区 | 广州环投从化环保能源有限公司 | 《恶臭污染排放标准》（GB14554-93）二级新扩改建 | 2021-03-26 | 厂界南外1米（监控点A） | 0.11 | 0.006L | 0.001L | 0.006L | 0.006L | 0.01L | 0.0025L | 0.06 | 16 | 达标
|  |  | 标准限值 |  | 1.5 | 0.06 | 0.007 | 0.07 | 0.06 | 5 | 0.08 | 3 | 20 | ---
备注：表中有“L”表示未检出，其数值为该项目检出限。

## 垃圾场第二季度
2021年第2季度广州市生活垃圾处理重点监控企业监督性监测结果
焚烧炉废气
行政区 | 企业名单 | 评价标准 | 单 位：：mg/m3（除注明者外）
|  |  | 监测日期 | 排污口名称 | *颗粒物（烟尘）(mg/m3) | 二氧化硫(mg/m3) | 氮氧化物(mg/m3) | 一氧化碳(mg/m3) | 氯化氢（mg/m3） | 汞及其化合物（mg/m3） | 镉、铊（mg/m3） | 铬、锰、钴、镍、铜、砷、锑、铅及其化合物（mg/m3） | 热灼减率（%） | 达标评价 | 备注
从化区 | 广州环投从化环保能源有限公司 | 《生活垃圾焚烧污染控制标准》（GB l8485-2014） | 2021-04-23 | 1#炉废气处理后排放口（FQ-01） | ＜20 | 3L | 136 | 20L | 21.3 | 0.0025L | 0.000008L | 0.01 | —— | 达标
|  |  | 2021-04-23 | 1#炉渣出口 | —— | —— | —— | —— | —— | —— | —— | —— | 2.1 | 达标
|  |  | 标准限值 |  | 30 | 100 | 300 | 100 | 60 | 0.05 | 0.1 | 1 | 5 | ---
备注：1、表中有“L”表示未检出，其数值为该项目检出限；2、镉、铊及其化合物以Cd+Tl计；3、锑、砷、铅、铬、钴、铜、锰、镍及其化合物以以Sb+As+Pb+Cr+Co+Cu+Mn+Ni计。3、表中颗粒物均为实测浓度，按照GB/T 16157-1996修改单，采用本标准测定颗粒物浓度小于等于20 mg/m3时，测定结果表述为＜20 mg/m3,无法换算为基准含氧量状态下的基准排放浓度，故不做达标评价。
无组织废气
行政区 | 企业名单 | 评价标准 | 单 位：：mg/m3（除注明者外）
|  |  | 监测日期 | 排污口名称 | 氨 | 硫化氢 | 甲硫醇 | 甲硫醚 | 二甲二硫 | 苯乙烯 | 三甲胺 | 二硫化碳 | 臭气浓度 （无量纲） | 达标评价 | 备注
从化区 | 广州环投从化环保能源有限公司 | 《恶臭污染排放标准》（GB14554-93）二级新扩改建 | 2021-04-23 | 厂界西外3米（下风向A） | 0.09 | 0.006L | 0.001L | 0.006L | 0.006L | 0.01L | 0.0025L | 0.2 | 15 | 达标
|  |  | 标准限值 |  | 1.5 | 0.06 | 0.007 | 0.07 | 0.06 | 5 | 0.08 | 3 | 20 | ---
备注：表中有“L”表示未检出，其数值为该项目检出限。
垃圾填埋场废气
行政区 | 企业名称 | 评价标准 | 单位：mg/m3 （除注明者外）
|  |  | 监测日期 | 排污口名称 | 甲烷 (%) | 臭气浓度（无量纲） | 氨 | 甲硫醇 | 甲硫醚 | 二甲二硫 | 达标评价 | 备注
从化区 | 广州环投从化环保能源有限公司 | 《生活垃圾填埋场污染控制标准》（GB16889-2008） | 2021-04-26 | 填埋面A | 0.00035 | --- | --- | --- | --- | --- | 达标
|  |  | 标准限值 |  | ≤0.1 | --- | --- | --- | --- | --- | ---
|  | 《恶臭污染物排放标准》（GB14554-93）二级新扩改建 | 2021-04-26 | 厂界北外2米（监控点B）一时段 | --- | 12 | 0.04 | 0.001L | 0.006L | 0.006L | 达标
|  |  |  | 厂界北外2米（监控点B）二时段 | --- | 13 | 0.06 | 0.001L | 0.006L | 0.006L | 达标
|  |  |  | 厂界北外2米（监控点B）三时段 | --- | 14 | 0.07 | 0.001L | 0.006L | 0.006L | 达标
|  |  |  | 厂界北外2米（监控点B）四时段 | --- | 12 | 0.06 | 0.001L | 0.006L | 0.006L | 达标
|  |  | 标准限值 |  | --- | 20 | 1.5 | 0.007 | 0.07 | 0.06 | ---
备注：表中有“ND”表示未检出，其数值为该项目检出限。
废水
行政区 | 企业名单 | 评价标准 | 单 位：mg/L（除注明者外）
|  |  | 监测日期 | 排污口名称 | pH值 | 氨氮 | 粪大肠菌群数（个/L) | 化学需氧量 | 六价铬 | 色度 （稀释倍数） | 五日生化需氧量 | 悬浮物 | 总氮 | 总镉 | 总铬 | 总汞 | 总磷 | 总铅 | 总砷 | 达标评价 | 备注
从化区 | 广州环投从化环保能源有限公司 | 《生活垃圾填埋场污染控制标准》（GB16889-2008） | 2021-04-26 | 废水排放口（440WH-2020001） | 7.44 | 7.08 | 1300 | 23 | 0.004L | 4 | 3 | 6 | 26.7 | 0.001L | 0.004L | 0.00004L | 0.03 | 0.05L | 0.0004 | 达标
|  |  | 标准限值 |  | --- | <25 | <10000 | <100 | <0.05 | <40 | <30 | <30 | <40 | <0.01 | <0.1 | <0.001 | <3 | <0.1 | <0.1 | ---
备注：表中有“ND”表示未检出，其数值为该项目检出限。

## 垃圾场第三季度
2021年第3季度广州市生活垃圾处理重点监控企业监督性监测结果
焚烧炉废气
行政区 | 企业名单 | 评价标准 | 单 位：：mg/m3（除注明者外）
|  |  | 监测日期 | 排污口名称 | *颗粒物（烟尘）(mg/m3) | 二氧化硫(mg/m3) | 氮氧化物(mg/m3) | 一氧化碳(mg/m3) | 氯化氢（mg/m3） | 汞及其化合物（mg/m3） | 镉、铊（mg/m3） | 铬、锰、钴、镍、铜、砷、锑、铅及其化合物（mg/m3） | 热灼减率（%） | 达标评价 | 备注
从化区 | 广州环投从化环保能源有限公司 | 《生活垃圾焚烧污染控制标准》（GB l8485-2014） | 2021-07-29 | 1#炉废气处理后排放口（FQ-01） | ＜20 | 3L | 87 | 20L | 1.4 | 0.0025L | 7.5e-05 | 0.0043 | —— | 达标
|  |  | 2021-07-29 | 1#炉渣出口 | —— | —— | —— | —— | —— | —— | —— | —— | 1.8 | 达标
|  |  | 标准限值 |  | 30 | 100 | 300 | 100 | 60 | 0.05 | 0.1 | 1 | 5 | ---
备注：1、表中有“L”表示未检出，其数值为该项目检出限；2、镉、铊及其化合物以Cd+Tl计；3、锑、砷、铅、铬、钴、铜、锰、镍及其化合物以以Sb+As+Pb+Cr+Co+Cu+Mn+Ni计。3、表中颗粒物均为实测浓度，按照GB/T 16157-1996修改单，采用本标准测定颗粒物浓度小于等于20 mg/m3时，测定结果表述为＜20 mg/m3,无法换算为基准含氧量状态下的基准排放浓度，故不做达标评价。
无组织废气
行政区 | 企业名单 | 评价标准 | 单 位：：mg/m3（除注明者外）
|  |  | 监测日期 | 排污口名称 | 氨 | 硫化氢 | 甲硫醇 | 甲硫醚 | 二甲二硫 | 苯乙烯 | 三甲胺 | 二硫化碳 | 臭气浓度 （无量纲） | 达标评价 | 备注
从化区 | 广州环投从化环保能源有限公司 | 《恶臭污染排放标准》（GB14554-93）二级新扩改建 | 2021-07-29 | 厂界西北外1米（监控点A） | 0.06 | 0.006L | 0.001L | 0.006L | 0.006L | 0.01L | 0.0025L | 0.13 | 16 | 达标
|  |  | 标准限值 |  | 1.5 | 0.06 | 0.007 | 0.07 | 0.06 | 5 | 0.05 | 3 | 20 | ---
备注：表中有“L”表示未检出，其数值为该项目检出限。
垃圾填埋场废气
行政区 | 企业名称 | 评价标准 | 单位：mg/m3 （除注明者外）
|  |  | 监测日期 | 排污口名称 | 甲烷 (%) | 臭气浓度（无量纲） | 氨 | 甲硫醇 | 甲硫醚 | 二甲二硫 | 达标评价 | 备注
从化区 | 广州市从化区城市废弃物综合处理厂 | 《生活垃圾填埋场污染控制标准》（GB16889-2008） | 2021-07-14 | 填埋面A | 0.00062 | --- | --- | --- | --- | --- | 达标
|  |  | 标准限值 |  | ≤0.1 | --- | --- | --- | --- | --- | ---
|  | 《恶臭污染物排放标准》（GB14554-93）二级新扩改建 | 2021-07-14 | 厂界北外2米（监控点B）一时段 | --- | 11 | 0.03 | 0.001L | 0.006L | 0.006L | 达标
|  |  |  | 厂界北外2米（监控点B）二时段 | --- | 12 | 0.04 | 0.001L | 0.006L | 0.006L | 达标
|  |  |  | 厂界北外2米（监控点B）三时段 | --- | 14 | 0.04 | 0.001L | 0.006L | 0.006L | 达标
|  |  |  | 厂界北外2米（监控点B）四时段 | --- | 15 | 0.09 | 0.001L | 0.006L | 0.006L | 达标
|  |  | 标准限值 |  | --- | 20 | 1.5 | 0.007 | 0.07 | 0.06 | ---
备注：表中有“ND”表示未检出，其数值为该项目检出限。
废水
行政区 | 企业名单 | 评价标准 | 单 位：mg/L（除注明者外）
|  |  | 监测日期 | 排污口名称 | pH值 | 氨氮 | 粪大肠菌群数（个/L) | 化学需氧量 | 六价铬 | 色度 （稀释倍数） | 五日生化需氧量 | 悬浮物 | 总氮 | 总镉 | 总铬 | 总汞 | 总磷 | 总铅 | 总砷 | 达标评价 | 备注
从化区 | 广州市从化区城市废弃物综合处理厂 | 《生活垃圾填埋场污染控制标准》（GB16889-2008） | 2021-07-14 | 废水排放口（440WH-2020001） | 7.3 | 4.84 | 3500 | 21 | 0.004L | 1 | 5.7 | 4 | 38.9 | 0.001L | 0.004L | 0.00004L | 0.03 | 0.05L | 0.0005 | 达标
|  |  | 标准限值 |  | --- | <25 | <10000 | <100 | <0.05 | <40 | <30 | <30 | <40 | <0.01 | <0.1 | <0.001 | <3 | <0.1 | <0.1 | ---
备注：表中有“ND”表示未检出，其数值为该项目检出限。

## 启诚
附件1
2021年国控企业监督性监测结果
行政区 | 企业名称 | 重点属性 | 监测点名称 | 执行标准名称 | 监测日期 | 监测项目名称（单位） | 监测结果 | 标准限值 | 是否达标
从化区 | 广州市启诚五金工艺有限公司 | 重金属 | 废水总排口 |  | 2021-01-13 | pH值 (无量纲) | 8.71 | 6~9 | 达标
[6 empty] | 氨氮 | 0.315 | 8
[6 empty] | 氟化物 | 0.57 | 10
[6 empty] | 化学需氧量 | 15 | 80
[6 empty] | 总氰化物 | 0.030 | 0.2
[6 empty] | 石油类 | 0.07 | 2
[6 empty] | 总铁 | 0.03L | 2
[6 empty] | 总铜 | 0.05L | 0.5
[6 empty] | 总锌 | 0.05L | 1
[6 empty] | 悬浮物 | 4L | 30
[6 empty] | 总氮 | 0.47 | 20
[6 empty] | 总磷 | 0.02 | 1
从化区 | 广州市启诚五金工艺有限公司 | 重金属 | 废水总排口 |  | 2021-01-19 | 镍 | 0.14 | 0.5 | 达标
[6 empty] | 铜 | 0.30 | 0.5
[6 empty] | 锌 | 0.06 | 1
[6 empty] | 总铬 | 0.152 | 0.5