## 2022年4-6月
2022年4-6月白云区国控企业监督性监测结果
序号 | 企业名称 | 重点属性 | 监测点名称 | 执行标准名称 | 监测日期 | 监测项目名称 | 单位 | 监测结果 | 标准限值 | 是否达标
1 | 广州市净水有限公司龙归分公司 | 污水处理厂 | 处理后出水口（一期） | 广东省水污染排放限值标准(DB44/26—2001) | 2022-05-06 | 化学需氧量 | mg/L | 6 | 40 | 是
|  |  |  | 城镇污水处理厂污染物排放标准(GB18918-2002) |  | 总铬 | mg/L | 0.004L | 0.1 | 是
[6 empty] | pH值 | 无量纲 | 6.9 | 6~9 | 是
[6 empty] | 色度 | 倍 | 2 | 30 | 是
[6 empty] | 总镉 | mg/L | 0.006L | 0.01 | 是
[6 empty] | 总砷 | mg/L | 0.0026 | 0.1 | 是
[6 empty] | 动植物油 | mg/L | 0.06L | 1 | 是
[6 empty] | 六价铬 | mg/L | 0.004L | 0.05 | 是
[6 empty] | 总磷（以P计） | mg/L | 0.18 | 0.5 | 是
[6 empty] | 悬浮物 | mg/L | 8 | 10 | 是
[6 empty] | 阴离子表面活性剂 | mg/L | 0.202 | 0.5 | 是
[6 empty] | 石油类 | mg/L | 0.06L | 1 | 是
[6 empty] | 粪大肠菌群数 | 个/L | 20L | 1000 | 是
[6 empty] | 总汞 | mg/L | 0.00004L | 0.001 | 是
[6 empty] | 氨氮（NH3-N） | mg/L | 0.175 | 5 | 是
[6 empty] | 总铅 | mg/L | 0.009L | 0.1 | 是
[6 empty] | 五日生化需氧量 | mg/L | 0.5L | 10 | 是
[6 empty] | 总氮（以N计） | mg/L | 5.69 | 15 | 是
|  |  | 处理后出水口（二期） | 广东省水污染排放限值标准(DB44/26—2001) | 2022-05-06 | 化学需氧量 | mg/L | 6 | 40 | 是
|  |  |  | 城镇污水处理厂污染物排放标准(GB18918-2002) |  | 总砷 | mg/L | 0.0026 | 0.1 | 是
[6 empty] | 总铅 | mg/L | 0.009L | 0.1 | 是
[6 empty] | 阴离子表面活性剂 | mg/L | 0.179 | 0.5 | 是
[6 empty] | 色度 | 倍 | 2 | 30 | 是
[6 empty] | 五日生化需氧量 | mg/L | 0.5L | 10 | 是
[6 empty] | 石油类 | mg/L | 0.06L | 1 | 是
[6 empty] | 总铬 | mg/L | 0.004L | 0.1 | 是
[6 empty] | 总氮（以N计） | mg/L | 5.58 | 15 | 是
[6 empty] | 总磷（以P计） | mg/L | 0.16 | 0.5 | 是
[6 empty] | 动植物油 | mg/L | 0.06L | 1 | 是
[6 empty] | 氨氮（NH3-N） | mg/L | 0.206 | 5 | 是
[6 empty] | 悬浮物 | mg/L | 7 | 10 | 是
[6 empty] | 粪大肠菌群数 | 个/L | 20L | 1000 | 是
[6 empty] | pH值 | 无量纲 | 6.7 | 6~9 | 是
[6 empty] | 总镉 | mg/L | 0.006L | 0.01 | 是
[6 empty] | 六价铬 | mg/L | 0.004L | 0.05 | 是
[6 empty] | 总汞 | mg/L | 0.00004L | 0.001 | 是
|  |  | 处理后出水口（三期） | 地表水环境质量标准(GB3838-2002) | 2022-05-06 | 化学需氧量 | mg/L | 5 | 40 | 是
[6 empty] | 氨氮（NH3-N） | mg/L | 0.158 | 2.0 | 是
[6 empty] | 总磷（以P计） | mg/L | 0.22 | 0.4 | 是
[6 empty] | 阴离子表面活性剂（LAS） | mg/L | 0.214 | 0.3 | 是
|  |  |  | 城镇污水处理厂污染物排放标准(GB18918-2002) |  | pH值 | 无量纲 | 6.7 | 6~9 | 是
[6 empty] | 动植物油 | mg/L | 0.06L | 1 | 是
[6 empty] | 六价铬 | mg/L | 0.004L | 0.05 | 是
[6 empty] | 粪大肠菌群数 | 个/L | 20L | 1000 | 是
[6 empty] | 色度 | 倍 | 2 | 30 | 是
[6 empty] | 石油类 | mg/L | 0.20 | 1 | 是
[6 empty] | 悬浮物 | mg/L | 4L | 10 | 是
[6 empty] | 总氮（以N计） | mg/L | 5.58 | 15 | 是
[6 empty] | 五日生化需氧量 | mg/L | 0.5L | 10 | 是
[6 empty] | 总镉 | mg/L | 0.006L | 0.01 | 是
[6 empty] | 总铬 | mg/L | 0.004L | 0.1 | 是
[6 empty] | 总砷 | mg/L | 0.0026 | 0.1 | 是
[6 empty] | 总汞 | mg/L | 0.00004L | 0.001 | 是
[6 empty] | 总铅 | mg/L | 0.009L | 0.1 | 是
|  |  | 污泥干化车间外1米 | 城镇污水处理厂污染物排放标准(GB18918-2002) | 2022-05-31 | 甲烷 | % | 0.00025 | 1 | 是
|  |  | 厂界西南外2米（监控点B） | 城镇污水处理厂污染物排放标准(GB18918-2002) |  | 氨 | mg/m3 | 0.06 | 1.5 | 是
[6 empty] | 臭气浓度 | 无量纲 | 14 | 20 | 是
[6 empty] | 硫化氢 | mg/m3 | ND(0.006) | 0.06 | 是
|  |  | 厂界西外2米（监控点C） |  |  | 氨 | mg/m3 | 0.06 | 1.5 | 是
[6 empty] | 臭气浓度 | 无量纲 | 15 | 20 | 是
[6 empty] | 硫化氢 | mg/m3 | ND(0.006) | 0.06 | 是
|  |  | 厂界西北外2米（监控点D） |  |  | 氨 | mg/m3 | 0.08 | 1.5 | 是
[6 empty] | 臭气浓度 | 无量纲 | 13 | 20 | 是
[6 empty] | 硫化氢 | mg/m3 | ND(0.006) | 0.06 | 是
|  |  | 北边界外一米 | 工业企业厂界环境噪声排放标准(GB12348-2008) | 2022-05-06 | 工业企业厂界环境噪声 | dB（A) | 54.1 | 60 | 是
|  |  | 北边界外一米 |  |  | 工业企业厂界环境噪声 | dB（A) | 56.3 | 60 | 是
2 | 广州市净水有限公司健康城分公司 | 污水处理厂 | 污水排放口 | 城镇污水处理厂污染物排放标准(GB18918-2002) | 2022-05-13 | 总铬 | mg/L | 0.004L | 0.1 | 是
[6 empty] | 总氮（以N计） | mg/L | 3.30 | 15 | 是
[6 empty] | 石油类 | mg/L | 0.08 | 1 | 是
[6 empty] | pH值 | 无量纲 | 6.8 | 6~9 | 是
[6 empty] | 粪大肠菌群数 | 个/L | 50 | 1000 | 是
[6 empty] | 总铅 | mg/L | 0.05L | 0.1 | 是
[6 empty] | 总镉 | mg/L | 0.001L | 0.01 | 是
[6 empty] | 五日生化需氧量 | mg/L | 1.4 | 10 | 是
[6 empty] | 总汞 | mg/L | 0.00004L | 0.001 | 是
[6 empty] | 六价铬 | mg/L | 0.004L | 0.05 | 是
[6 empty] | 总砷 | mg/L | 0.001 | 0.1 | 是
[6 empty] | 色度 | 倍 | 3 | 30 | 是
[6 empty] | 动植物油 | mg/L | 0.06L | 1 | 是
[6 empty] | 悬浮物 | mg/L | 2 | 10 | 是
|  |  |  | 地表水环境质量标准(GB3838-2002) |  | 总磷（以P计） | mg/L | 0.21 | 0.4 | 是
[6 empty] | 化学需氧量 | mg/L | 11 | 40 | 是
[6 empty] | 氨氮（NH3-N） | mg/L | 0.254 | 2.0 | 是
[6 empty] | 阴离子表面活性剂（LAS） | mg/L | 0.05L | 0.3 | 是
|  |  | 厂界西外3米（监控点D） | 城镇污水处理厂污染物排放标准(GB18918-2002) | 2022-05-25 | 臭气浓度 | 无量纲 | 13 | 20 | 是
[6 empty] | 硫化氢 | mg/m3 | ND(0.006) | 0.06 | 是
[6 empty] | 氨 | mg/m3 | 0.03 | 1.5 | 是
|  |  | 厂界西北外2米（监控点B） |  |  | 臭气浓度 | 无量纲 | 14 | 20 | 是
[6 empty] | 氨 | mg/m3 | 0.04 | 1.5 | 是
[6 empty] | 硫化氢 | mg/m3 | ND(0.006) | 0.06 | 是
|  |  | 厂界西北外3米（监控C） |  |  | 硫化氢 | mg/m3 | ND(0.006) | 0.06 | 是
[6 empty] | 氨 | mg/m3 | 0.04 | 1.5 | 是
[6 empty] | 臭气浓度 | 无量纲 | 15 | 20 | 是
|  |  | 污泥干化车间外1米 | 城镇污水处理厂污染物排放标准(GB18918-2002) | 2022-05-25 | 甲烷 | % | 0.00018 | 1 | 是
|  |  | 厂界南外1米 | 工业企业厂界环境噪声排放标准(GB12348-2008) | 2022-05-13 | 工业企业厂界环境噪声 | dB（A) | 46 | 60 | 是
|  |  | 厂界东外1米 |  |  | 工业企业厂界环境噪声 | dB（A) | 47 | 60 | 是
3 | 广州市净水有限公司江高分公司 | 污水处理厂 | 处理后出水口 | 城镇污水处理厂污染物排放标准(GB18918-2002) | 2022-05-07 | 总铬 | mg/L | 0.004L | 0.1 | 是
[6 empty] | 总汞 | mg/L | 0.00004L | 0.001 | 是
[6 empty] | 动植物油 | mg/L | 0.06L | 1 | 是
[6 empty] | 色度 | 倍 | 6 | 30 | 是
[6 empty] | 悬浮物 | mg/L | 8 | 10 | 是
[6 empty] | 六价铬 | mg/L | 0.004L | 0.05 | 是
[6 empty] | 总砷 | mg/L | 0.0027 | 0.1 | 是
[6 empty] | 总铅 | mg/L | 0.009L | 0.1 | 是
[6 empty] | 石油类 | mg/L | 0.13 | 1 | 是
[6 empty] | 粪大肠菌群数 | 个/L | 220 | 1000 | 是
[6 empty] | 五日生化需氧量 | mg/L | 0.5L | 10 | 是
[6 empty] | pH值 | 无量纲 | 6.7 | 6~9 | 是
[6 empty] | 总镉 | mg/L | 0.006L | 0.01 | 是
[6 empty] | 总氮（以N计） | mg/L | 5.99 | 15 | 是
|  |  |  | 地表水环境质量标准(GB3838-2002) |  | 化学需氧量 | mg/L | 11 | 40 | 是
[6 empty] | 氨氮（NH3-N） | mg/L | 0.190 | 2.0 | 是
[6 empty] | 总磷（以P计） | mg/L | 0.31 | 0.4 | 是
[6 empty] | 阴离子表面活性剂（LAS） | mg/L | 0.120 | 0.3 | 是
|  |  | 生化池旁 | 城镇污水处理厂污染物排放标准(GB18918-2002) | 2022-05-23 | 甲烷 | % | 0.000788 | 1 | 是
|  |  | 厂界下风向3# |  |  | 臭气浓度 | 无量纲 | 12 | 20 | 是
[6 empty] | 氨 | mg/m3 | 0.357 | 1.5 | 是
[6 empty] | 硫化氢 | mg/m3 | ND(0.0003) | 0.06 | 是
|  |  | 厂界下风向2# |  |  | 氨 | mg/m3 | 0.354 | 1.5 | 是
[6 empty] | 臭气浓度 | 无量纲 | 12 | 20 | 是
[6 empty] | 硫化氢 | mg/m3 | ND(0.0003) | 0.06 | 是
|  |  | 厂界下风向4# |  |  | 氨 | mg/m3 | 0.430 | 1.5 | 是
[6 empty] | 硫化氢 | mg/m3 | ND(0.0003) | 0.06 | 是
[6 empty] | 臭气浓度 | 无量纲 | 12 | 20 | 是
|  |  | 东边界外一米 | 工业企业厂界环境噪声排放标准(GB12348-2008) | 2022-05-07 | 工业企业厂界环境噪声 | dB（A) | 57.9 | 60 | 是
|  |  | 南边界外一米 |  |  | 工业企业厂界环境噪声 | dB（A) | 54.3 | 60 | 是
|  |  | 北边界一米 |  |  | 工业企业厂界环境噪声 | dB（A) | 58.9 | 60 | 是
4 | 广州市净水有限公司竹料分公司 | 污水处理厂 | 污水排放口（DW001） | 城镇污水处理厂污染物排放标准(GB18918-2002) | 2022-05-13 | pH值 | 无量纲 | 7.3 | 6~9 | 是
[6 empty] | 氨氮（NH3-N） | mg/L | 0.175 | 5 | 是
[6 empty] | 动植物油 | mg/L | 0.12 | 1 | 是
[6 empty] | 粪大肠菌群数 | 个/L | 20L | 1000 | 是
[6 empty] | 六价铬 | mg/L | 0.004L | 0.05 | 是
[6 empty] | 石油类 | mg/L | 0.15 | 1 | 是
[6 empty] | 悬浮物 | mg/L | 2 | 10 | 是
[6 empty] | 五日生化需氧量 | mg/L | 0.8 | 10 | 是
[6 empty] | 色度 | 倍 | 2 | 30 | 是
[6 empty] | 总铬 | mg/L | 0.004L | 0.1 | 是
[6 empty] | 阴离子表面活性剂（LAS） | mg/L | 0.05L | 0.5 | 是
[6 empty] | 总氮（以N计） | mg/L | 3.22 | 15 | 是
[6 empty] | 总镉 | mg/L | 0.001L | 0.01 | 是
[6 empty] | 总磷（以P计） | mg/L | 0.05 | 0.5 | 是
[6 empty] | 总铅 | mg/L | 0.05L | 0.1 | 是
[6 empty] | 总汞 | mg/L | 0.00004L | 0.001 | 是
[6 empty] | 总砷 | mg/L | 0.0011 | 0.1 | 是
|  |  |  | 广东省水污染排放限值标准(DB44/26—2001) |  | 化学需氧量 | mg/L | 5 | 40 | 是
|  |  | 厂界西南外3米（监控点B） | 城镇污水处理厂污染物排放标准(GB18918-2002) | 2022-05-24 | 硫化氢 | mg/m3 | ND(0.006) | 0.06 | 是
[6 empty] | 臭气浓度 | 无量纲 | 13 | 20 | 是
[6 empty] | 氨 | mg/m3 | 0.10 | 1.5 | 是
|  |  | 厂界西外3米（监控点C） |  |  | 臭气浓度 | 无量纲 | 14 | 20 | 是
[6 empty] | 氨 | mg/m3 | 0.08 | 1.5 | 是
[6 empty] | 硫化氢 | mg/m3 | ND(0.006) | 0.06 | 是
|  |  | 厂界西北外3米（监控点D） |  |  | 硫化氢 | mg/m3 | ND(0.006) | 0.06 | 是
[6 empty] | 臭气浓度 | 无量纲 | 15 | 20 | 是
[6 empty] | 氨 | mg/m3 | 0.08 | 1.5 | 是
|  |  | 污泥干化车间外1米 |  |  | 甲烷 | % | 0.00016 | 1 | 是
|  |  | 厂界北外1米 | 工业企业厂界环境噪声排放标准(GB12348-2008) | 2022-05-24 | 工业企业厂界环境噪声 | dB（A) | 55 | 60 | 是
|  |  | 厂界南外1米 |  |  | 工业企业厂界环境噪声 | dB（A) | 58 | 60 | 是
|  |  | 厂界东外1米 |  |  | 工业企业厂界环境噪声 | dB（A) | 55 | 60 | 是
|  |  | 厂界西外1米 |  |  | 工业企业厂界环境噪声 | dB（A) | 55 | 60 | 是
5 | 广州市净水有限公司石井分公司 | 污水处理厂 | 处理后出水口（一期） | 城镇污水处理厂污染物排放标准(GB18918-2002) | 2022-05-06 | pH值 | 无量纲 | 6.6 | 6~9 | 是
[6 empty] | 悬浮物 | mg/L | 8 | 10 | 是
[6 empty] | 五日生化需氧量 | mg/L | 0.5L | 10 | 是
[6 empty] | 阴离子表面活性剂 | mg/L | 0.152 | 0.5 | 是
[6 empty] | 色度 | 倍 | 2 | 30 | 是
[6 empty] | 总氮（以N计） | mg/L | 6.17 | 15 | 是
[6 empty] | 氨氮（NH3-N） | mg/L | 0.146 | 5 | 是
[6 empty] | 六价铬 | mg/L | 0.004L | 0.05 | 是
[6 empty] | 总铬 | mg/L | 0.004L | 0.1 | 是
[6 empty] | 总磷（以P计） | mg/L | 0.12 | 0.5 | 是
[6 empty] | 总铅 | mg/L | 0.009L | 0.1 | 是
[6 empty] | 总镉 | mg/L | 0.006L | 0.01 | 是
[6 empty] | 总汞 | mg/L | 0.00004L | 0.001 | 是
[6 empty] | 总砷 | mg/L | 0.0024 | 0.1 | 是
[6 empty] | 石油类 | mg/L | 0.06L | 1 | 是
[6 empty] | 动植物油 | mg/L | 0.06L | 1 | 是
[6 empty] | 粪大肠菌群 | 个/L | 20L | 1000 | 是
|  |  |  | 广东省水污染排放限值标准(DB44/26—2001) |  | 化学需氧量 | mg/L | 10 | 40 | 是
|  |  | 处理后出水口（二期） | 城镇污水处理厂污染物排放标准(GB18918-2002) | 2022-05-06 | 五日生化需氧量 | mg/L | 0.5L | 10 | 是
[6 empty] | 石油类 | mg/L | 0.06L | 1 | 是
[6 empty] | 动植物油 | mg/L | 0.06L | 1 | 是
[6 empty] | 色度 | 倍 | 2 | 30 | 是
[6 empty] | 氨氮（NH3-N） | mg/L | 0.157 | 5 | 是
[6 empty] | 阴离子表面活性剂 | mg/L | 0.164 | 0.5 | 是
[6 empty] | 悬浮物 | mg/L | 4L | 10 | 是
[6 empty] | pH值 | 无量纲 | 6.5 | 6~9 | 是
[6 empty] | 粪大肠菌群 | 个/L | 20L | 1000 | 是
[6 empty] | 总铬 | mg/L | 0.004L | 0.1 | 是
[6 empty] | 总铅 | mg/L | 0.009L | 0.1 | 是
[6 empty] | 总汞 | mg/L | 0.00008 | 0.001 | 是
[6 empty] | 总氮（以N计） | mg/L | 5.93 | 15 | 是
[6 empty] | 总磷（以P计） | mg/L | 0.12 | 0.5 | 是
[6 empty] | 总砷 | mg/L | 0.0016 | 0.1 | 是
[6 empty] | 六价铬 | mg/L | 0.004L | 0.05 | 是
[6 empty] | 总镉 | mg/L | 0.006L | 0.01 | 是
|  |  |  | 广东省水污染排放限值标准(DB44/26—2001) | 2022-05-06 | 化学需氧量 | mg/L | 8 | 40 | 是
|  |  | 反应池旁 | 城镇污水处理厂污染物排放标准(GB18918-2002) | 2022-05-27 | 甲烷 | % | 0.000193 | 1 | 是
|  |  | 厂界下风向2# |  |  | 氨 | mg/m3 | 0.527 | 1.5 | 是
[6 empty] | 臭气浓度 | 无量纲 | 13 | 20 | 是
[6 empty] | 硫化氢 | mg/m3 | ND(0.0003) | 0.06 | 是
|  |  | 厂界下风向4# |  |  | 臭气浓度 | 无量纲 | 13 | 20 | 是
[6 empty] | 硫化氢 | mg/m3 | ND(0.0003) | 0.06 | 是
[6 empty] | 氨 | mg/m3 | 0.555 | 1.5 | 是
|  |  | 厂界下风向3# |  |  | 臭气浓度 | 无量纲 | 13 | 20 | 是
[6 empty] | 硫化氢 | mg/m3 | ND(0.0003) | 0.06 | 是
[6 empty] | 氨 | mg/m3 | 0.559 | 1.5 | 是
|  |  | 南边界外1米 | 工业企业厂界环境噪声排放标准(GB12348-2008) | 2022-05-06 | 工业企业厂界环境噪声 | dB（A) | 53 | 60 | 是
|  |  | 北边界外1米 |  |  | 工业企业厂界环境噪声 | dB（A) | 53.5 | 60 | 是
|  |  | 北边界外1米 |  |  | 工业企业厂界环境噪声 | dB（A) | 53.6 | 60 | 是
6 | 广州市净水有限公司石井净水分公司 | 污水处理厂 | 处理后出水口（一期） | 城镇污水处理厂污染物排放标准(GB18918-2002) | 2022-05-06 | pH值 | 无量纲 | 6.7 | 6~9 | 是
[6 empty] | 氨氮（NH3-N） | mg/L | 0.180 | 5 | 是
[6 empty] | 粪大肠菌群数 | 个/L | 20L | 1000 | 是
[6 empty] | 动植物油 | mg/L | 0.06L | 1 | 是
[6 empty] | 石油类 | mg/L | 0.06 | 1 | 是
[6 empty] | 六价铬 | mg/L | 0.004L | 0.05 | 是
[6 empty] | 色度 | 倍 | 2 | 30 | 是
[6 empty] | 五日生化需氧量 | mg/L | 0.8 | 10 | 是
[6 empty] | 阴离子表面活性剂（LAS） | mg/L | 0.105 | 0.5 | 是
[6 empty] | 总氮（以N计） | mg/L | 6.17 | 15 | 是
[6 empty] | 总镉 | mg/L | 0.006L | 0.01 | 是
[6 empty] | 悬浮物 | mg/L | 4L | 10 | 是
[6 empty] | 总铬 | mg/L | 0.004L | 0.1 | 是
[6 empty] | 总汞 | mg/L | 0.00004L | 0.001 | 是
[6 empty] | 总磷（以P计） | mg/L | 0.05 | 0.5 | 是
[6 empty] | 总铅 | mg/L | 0.009L | 0.1 | 是
[6 empty] | 总砷 | mg/L | 0.0018 | 0.1 | 是
|  |  |  | 广东省水污染排放限值标准(DB44/26—2001) |  | 化学需氧量 | mg/L | 10 | 40 | 是
|  |  | 处理后出水口（二期） | 城镇污水处理厂污染物排放标准(GB18918-2002) | 2022-05-06 | 六价铬 | mg/L | 0.004L | 0.05 | 是
[6 empty] | 总镉 | mg/L | 0.006L | 0.01 | 是
[6 empty] | 粪大肠菌群数 | 个/L | 20L | 1000 | 是
[6 empty] | 总汞 | mg/L | 0.00004L | 0.001 | 是
[6 empty] | 五日生化需氧量 | mg/L | 1.4 | 10 | 是
[6 empty] | 石油类 | mg/L | 0.09 | 1 | 是
[6 empty] | 总氮（以N计） | mg/L | 6.21 | 15 | 是
[6 empty] | 总砷 | mg/L | 0.0028 | 0.1 | 是
[6 empty] | 总铅 | mg/L | 0.009L | 0.1 | 是
[6 empty] | 悬浮物 | mg/L | 4L | 10 | 是
[6 empty] | 动植物油 | mg/L | 0.06L | 1 | 是
[6 empty] | 总铬 | mg/L | 0.004L | 0.1 | 是
[6 empty] | 色度 | 倍 | 2 | 30 | 是
[6 empty] | pH值 | 无量纲 | 6.8 | 6~9 | 是
|  |  |  | 地表水环境质量标准(GB3838-2002) |  | 化学需氧量 | mg/L | 8 | 40 | 是
[6 empty] | 阴离子表面活性剂（LAS） | mg/L | 0.100 | 0.3 | 是
[6 empty] | 总磷（以P计） | mg/L | 0.12 | 0.4 | 是
[6 empty] | 氨氮（NH3-N） | mg/L | 0.192 | 2.0 | 是
|  |  | 脱水机房外 | 城镇污水处理厂污染物排放标准(GB18918-2002) | 2022-05-26 | 甲烷 | % | 0.000193 | 1 | 是
|  |  | 厂界下风向2# |  |  | 氨 | mg/m3 | 0.507 | 1.5 | 是
[6 empty] | 硫化氢 | mg/m3 | ND(0.0003) | 0.06 | 是
[6 empty] | 臭气浓度 | 无量纲 | 13 | 20 | 是
|  |  | 厂界下风向3# |  |  | 硫化氢 | mg/m3 | ND(0.0003) | 0.06 | 是
[6 empty] | 氨 | mg/m3 | 0.534 | 1.5 | 是
[6 empty] | 臭气浓度 | 无量纲 | 13 | 20 | 是
|  |  | 厂界下风向4# |  |  | 臭气浓度 | 无量纲 | 13 | 20 | 是
[6 empty] | 硫化氢 | mg/m3 | ND(0.0003) | 0.06 | 是
[6 empty] | 氨 | mg/m3 | 0.583 | 1.5 | 是
|  |  | 西边界外1米 | 工业企业厂界环境噪声排放标准(GB12348-2008) | 2022-05-06 | 工业企业厂界环境噪声 | dB（A) | 50.0 | 60 | 是
|  |  | 西边界外1米 |  |  | 工业企业厂界环境噪声 | dB（A) | 49.5 | 60 | 是
|  |  | 东边界外1米 |  |  | 工业企业厂界环境噪声 | dB（A) | 49.7 | 60 | 是
7 | 广州市净水有限公司京溪分公司 | 污水处理厂 | 处理后出水口 | 城镇污水处理厂污染物排放标准(GB18918-2002) | 2022-05-07 | pH值 | 无量纲 | 7.0 | 6~9 | 是
[6 empty] | 氨氮（NH3-N） | mg/L | 0.166 | 5 | 是
[6 empty] | 动植物油 | mg/L | 0.06L | 1 | 是
[6 empty] | 石油类 | mg/L | 0.26 | 1 | 是
[6 empty] | 五日生化需氧量 | mg/L | 1.7 | 10 | 是
[6 empty] | 总铬 | mg/L | 0.004L | 0.1 | 是
[6 empty] | 总砷 | mg/L | 0.0018 | 0.1 | 是
[6 empty] | 六价铬 | mg/L | 0.004L | 0.05 | 是
[6 empty] | 色度 | 倍 | 4 | 30 | 是
[6 empty] | 悬浮物 | mg/L | 4L | 10 | 是
[6 empty] | 总氮（以N计） | mg/L | 6.09 | 15 | 是
[6 empty] | 总镉 | mg/L | 0.006L | 0.01 | 是
[6 empty] | 粪大肠菌群 | 个/L | 490 | 1000 | 是
[6 empty] | 阴离子表面活性剂 | mg/L | 0.158 | 0.5 | 是
[6 empty] | 总汞 | mg/L | 0.00004L | 0.001 | 是
[6 empty] | 总铅 | mg/L | 0.009L | 0.1 | 是
[6 empty] | 总磷（以P计） | mg/L | 0.24 | 0.5 | 是
|  |  |  | 广东省水污染排放限值标准(DB44/26—2001) |  | 化学需氧量 | mg/L | 9 | 40 | 是
|  |  | 污泥料仓外1米 | 城镇污水处理厂污染物排放标准(GB18918-2002) | 2022-05-30 | 甲烷 | % | 0.00031 | 1 | 是
|  |  | 厂界西北外4米（监控点B） |  |  | 氨 | mg/m3 | 0.07 | 1.5 | 是
[6 empty] | 硫化氢 | mg/m3 | ND(0.006) | 0.06 | 是
[6 empty] | 臭气浓度 | 无量纲 | 14 | 20 | 是
|  |  | 厂界北外2米（监控点C） |  |  | 氨 | mg/m3 | 0.06 | 1.5 | 是
[6 empty] | 臭气浓度 | 无量纲 | 15 | 20 | 是
[6 empty] | 硫化氢 | mg/m3 | ND(0.006) | 0.06 | 是
|  |  | 厂界东北外2米（监控点D） |  |  | 硫化氢 | mg/m3 | ND(0.006) | 0.06 | 是
[6 empty] | 臭气浓度 | 无量纲 | 14 | 20 | 是
[6 empty] | 氨 | mg/m3 | 0.06 | 1.5 | 是
|  |  | 北边界外一米 | 工业企业厂界环境噪声排放标准(GB12348-2008) | 2022-05-07 | 工业企业厂界环境噪声 | dB（A) | 53.4 | 60 | 是
|  |  | 东边界外一米 |  |  | 工业企业厂界环境噪声 | dB（A) | 56.7 | 60 | 是
|  |  | 西边界外一米 |  |  | 工业企业厂界环境噪声 | dB（A) | 55.8 | 60 | 是
8 | 广州环投云山环保能源有限公司 | 垃圾处理企业 | 一分厂#1炉炉渣 | 生活垃圾焚烧污染控制标准(GB18485-2014) | 2022-05-11 | 焚烧炉渣热灼减率 | % | 1.3 | 5 | 是
|  |  | 二分厂#1炉炉渣 |  | 2022-05-10 | 焚烧炉渣热灼减率 | % | 1.2 | 5 | 是
|  |  | 二分厂#3炉炉渣 |  | 2022-05-10 | 焚烧炉渣热灼减率 | % | 1.3 | 5 | 是
|  |  | 一分厂#2炉炉渣 |  | 2022-05-11 | 焚烧炉渣热灼减率 | % | 1.4 | 5 | 是
|  |  | 二分厂#1炉(DA002) | 生活垃圾焚烧污染控制标准(GB18485-2014) | 2022-05-10 | 镉、铊及其化合物（以Cd +Tl计） | mg/m3 | ＜0.000008 | 0.1 | 是
[6 empty] | 氯化氢 | mg/m3 | 0.63 | 60 | 是
[6 empty] | 颗粒物 | mg/m3 | ＜1.0 | 30 | 是
[6 empty] | 氮氧化物 | mg/m3 | 73 | 300 | 是
[6 empty] | 二氧化硫 | mg/m3 | ＜3 | 100 | 是
[6 empty] | 锑，砷，铅，铬，钴，铜，锰，镍及其化合物（以Sb+As+Pb+Cr+Co+Cu+Mn+Ni计） | mg/m3 | 0.0059 | 1.0 | 是
[6 empty] | 一氧化碳 | mg/m3 | ＜21 | 100 | 是
[6 empty] | 汞及其化合物 | mg/m3 | ＜0.0026 | 0.05 | 是
|  |  | 一分厂#1炉(DA001) | 生活垃圾焚烧污染控制标准(GB18485-2014) | 2022-05-11 | 镉、铊及其化合物（以Cd +Tl计） | mg/m3 | 0.000294 | 0.1 | 是
[6 empty] | 氯化氢 | mg/m3 | 0.23 | 60 | 是
[6 empty] | 颗粒物 | mg/m3 | ＜0.9 | 30 | 是
[6 empty] | 氮氧化物 | mg/m3 | 128 | 300 | 是
[6 empty] | 二氧化硫 | mg/m3 | ＜3 | 100 | 是
[6 empty] | 锑，砷，铅，铬，钴，铜，锰，镍及其化合物（以Sb+As+Pb+Cr+Co+Cu+Mn+Ni计） | mg/m3 | 0.015 | 1.0 | 是
[6 empty] | 一氧化碳 | mg/m3 | ＜19 | 100 | 是
[6 empty] | 汞及其化合物 | mg/m3 | 0.0044 | 0.05 | 是
|  |  | 二分厂#3炉(DA005) | 生活垃圾焚烧污染控制标准(GB18485-2014) | 2022-05-10 | 镉、铊及其化合物（以Cd +Tl计） | mg/m3 | 0.000013 | 0.1 | 是
[6 empty] | 氯化氢 | mg/m3 | 0.86 | 60 | 是
[6 empty] | 颗粒物 | mg/m3 | ＜0.8 | 30 | 是
[6 empty] | 氮氧化物 | mg/m3 | 98 | 300 | 是
[6 empty] | 二氧化硫 | mg/m3 | ＜2 | 100 | 是
[6 empty] | 锑，砷，铅，铬，钴，铜，锰，镍及其化合物（以Sb+As+Pb+Cr+Co+Cu+Mn+Ni计） | mg/m3 | 0.011 | 1.0 | 是
[6 empty] | 一氧化碳 | mg/m3 | ＜17 | 100 | 是
[6 empty] | 汞及其化合物 | mg/m3 | ＜0.0021 | 0.05 | 是
|  |  | 一分厂#2炉(DA003) | 生活垃圾焚烧污染控制标准(GB18485-2014) | 2022-05-11 | 镉、铊及其化合物（以Cd +Tl计） | mg/m3 | 0.000124 | 0.1 | 是
[6 empty] | 氯化氢 | mg/m3 | 0.67 | 60 | 是
[6 empty] | 颗粒物 | mg/m3 | ＜1.4 | 30 | 是
[6 empty] | 氮氧化物 | mg/m3 | 119 | 300 | 是
[6 empty] | 二氧化硫 | mg/m3 | ＜4 | 100 | 是
[6 empty] | 锑，砷，铅，铬，钴，铜，锰，镍及其化合物（以Sb+As+Pb+Cr+Co+Cu+Mn+Ni计） | mg/m3 | 0.041 | 1.0 | 是
[6 empty] | 一氧化碳 | mg/m3 | ＜29 | 100 | 是
[6 empty] | 汞及其化合物 | mg/m3 | ＜0.0026 | 0.05 | 是
|  | 广州环投云山环保能源有限公司 | 回用水采样口 | / | 2022-05-10 | 总磷 | mg/L | 0.01L | / | 不评价
[6 empty] | 总氮（以N计） | mg/L | 1.85
[6 empty] | 悬浮物 | mg/L | 3
[6 empty] | 总铅 | mg/L | 0.05L
[6 empty] | 化学需氧量 | mg/L | 6
[6 empty] | 氨氮（NH3-N） | mg/L | 0.047
[6 empty] | 五日生化需氧量 | mg/L | 1.1
[6 empty] | 总铬 | mg/L | 0.004L
[6 empty] | 六价铬 | mg/L | 0.004L
[6 empty] | 总镉 | mg/L | 0.001L
[6 empty] | 总砷 | mg/L | 0.0009
[6 empty] | 总汞 | mg/L | 0.00004L
[6 empty] | 粪大肠菌群 | 个/L | 20L
[6 empty] | 色度 | 倍 | 2
[6 empty] | pH值 | 无量纲 | 6.8
|  | 广州环投云山环保能源有限公司 | 厂界东南外2米（监控点G） | 恶臭污染物排放标准(GB14554-93) | 2022-05-16 | 臭气浓度 | 无量纲 | 15 | 20 | 是
[6 empty] | 甲硫醇 | mg/m3 | ND(0.001) | 0.007 | 是
[6 empty] | 二硫化碳 | mg/m3 | 0.22 | 3.0 | 是
[6 empty] | 甲硫醚 | mg/m3 | ND(0.006) | 0.07 | 是
[6 empty] | 氨 | mg/m3 | 0.11 | 1.5 | 是
[6 empty] | 二甲二硫 | mg/m3 | ND(0.006) | 0.06 | 是
[6 empty] | 硫化氢 | mg/m3 | ND(0.006) | 0.06 | 是
[6 empty] | 苯乙烯 | mg/m3 | ND(0.01) | 5.0 | 是
[6 empty] | 三甲胺 | mg/m3 | ND(0.0025) | 0.08 | 是
|  |  | 厂界西南外3米（监控点F） | 恶臭污染物排放标准(GB14554-93) | 2022-05-16 | 臭气浓度 | 无量纲 | 14 | 20 | 是
[6 empty] | 甲硫醇 | mg/m3 | ND(0.001) | 0.007 | 是
[6 empty] | 二硫化碳 | mg/m3 | 0.15 | 3.0 | 是
[6 empty] | 甲硫醚 | mg/m3 | ND(0.006) | 0.07 | 是
[6 empty] | 氨 | mg/m3 | 0.18 | 1.5 | 是
[6 empty] | 二甲二硫 | mg/m3 | ND(0.006) | 0.06 | 是
[6 empty] | 硫化氢 | mg/m3 | ND(0.006) | 0.06 | 是
[6 empty] | 苯乙烯 | mg/m3 | ND(0.01) | 5.0 | 是
[6 empty] | 三甲胺 | mg/m3 | ND(0.0025) | 0.08 | 是
|  |  | 厂界东外2米（监控点H） | 恶臭污染物排放标准(GB14554-93) | 2022-05-16 | 氨 | mg/m3 | 0.13 | 1.5 | 是
[6 empty] | 臭气浓度 | 无量纲 | 15 | 20 | 是
[6 empty] | 甲硫醚 | mg/m3 | ND(0.006) | 0.07 | 是
[6 empty] | 二硫化碳 | mg/m3 | 0.12 | 3.0 | 是
[6 empty] | 二甲二硫 | mg/m3 | ND(0.006) | 0.06 | 是
[6 empty] | 甲硫醇 | mg/m3 | ND(0.001) | 0.007 | 是
[6 empty] | 三甲胺 | mg/m3 | ND(0.0025) | 0.08 | 是
[6 empty] | 硫化氢 | mg/m3 | ND(0.006) | 0.06 | 是
[6 empty] | 苯乙烯 | mg/m3 | ND(0.01) | 5.0 | 是
|  | 广州环投云山环保能源有限公司 | 厂界东外1米（C） | 工业企业厂界环境噪声排放标准(GB12348-2008) | 2022-05-10 | 工业企业厂界环境噪声 | dB（A) | 50 | 60 | 是
|  |  | 厂界西南外1米（B） |  |  | 工业企业厂界环境噪声 | dB（A) | 57 | 60 | 是
|  |  | 厂界西外1米（A） |  |  | 工业企业厂界环境噪声 | dB（A) | 56 | 60 | 是
|  |  | 厂界北外1米（D） |  |  | 工业企业厂界环境噪声 | dB（A) | 55 | 60 | 是
9 | 广州环投环境服务有限公司（兴丰应急填埋场+兴丰生活垃圾卫生填埋场） | 垃圾处理企业 | 污水排放口 | 生活垃圾填埋场污染控制标准(GB16889-2008) | 2022-05-24 | 化学需氧量 | mg/L | 14 | 100 | 是
[6 empty] | 五日生化需氧量 | mg/L | 4.1 | 30 | 是
[6 empty] | 色度 | 倍 | 2 | 40 | 是
[6 empty] | 悬浮物 | mg/L | 3 | 30 | 是
[6 empty] | 氨氮（NH3-N） | mg/L | 1.59 | 25 | 是
[6 empty] | 总氮（以N计） | mg/L | 2.48 | 40 | 是
[6 empty] | 总磷（以P计） | mg/L | 0.49 | 3 | 是
[6 empty] | 总铬 | mg/L | 0.004L | 0.1 | 是
[6 empty] | 六价铬 | mg/L | 0.004L | 0.05 | 是
[6 empty] | 总铅 | mg/L | 0.05L | 0.1 | 是
[6 empty] | 粪大肠菌群数 | 个/L | 20L | 10000 | 是
[6 empty] | 总砷 | mg/L | 0.0052 | 0.1 | 是
[6 empty] | 总汞 | mg/L | 0.00004L | 0.001 | 是
[6 empty] | 总镉 | mg/L | 0.001L | 0.01 | 是
|  |  |  | 广东省水污染排放限值标准(DB44/26—2001) |  | pH值 | 无量纲 | 7.4 | 6~9 | 是
|  |  | 填埋场作业面（E） | 生活垃圾填埋场污染控制标准(GB16889-2008) | 2022-05-20 | 甲烷 | % | 0.00024 | 0.1 | 是
|  | 广州环投环境服务有限公司（兴丰应急填埋场+兴丰生活垃圾卫生填埋场） | 厂界东外3米（监控点B） | 恶臭污染物排放标准(GB14554-93) | 2022-05-20 | 甲硫醚 | mg/m3 | ND(0.006) | 0.07 | 是
[6 empty] | 甲硫醇 | mg/m3 | ND(0.001) | 0.007 | 是
[6 empty] | 二甲二硫 | mg/m3 | ND(0.006) | 0.06 | 是
[6 empty] | 硫化氢 | mg/m3 | ND(0.006) | 0.06 | 是
[6 empty] | 臭气浓度 | 无量纲 | 16 | 20 | 是
|  |  | 厂界东南外3米（监控点C） |  |  | 甲硫醇 | mg/m3 | ND(0.001) | 0.007 | 是
[6 empty] | 二甲二硫 | mg/m3 | ND(0.006) | 0.06 | 是
[6 empty] | 臭气浓度 | 无量纲 | 14 | 20 | 是
[6 empty] | 甲硫醚 | mg/m3 | ND(0.006) | 0.07 | 是
[6 empty] | 硫化氢 | mg/m3 | ND(0.006) | 0.06 | 是
|  |  | 厂界东北外3米（监控点D） |  |  | 甲硫醚 | mg/m3 | ND(0.006) | 0.07 | 是
[6 empty] | 二甲二硫 | mg/m3 | ND(0.006) | 0.06 | 是
[6 empty] | 臭气浓度 | 无量纲 | 16 | 20 | 是
[6 empty] | 硫化氢 | mg/m3 | ND(0.006) | 0.06 | 是
[6 empty] | 甲硫醇 | mg/m3 | ND(0.001) | 0.007 | 是
|  | 广州环投环境服务有限公司（兴丰应急填埋场+兴丰生活垃圾卫生填埋场） | 下游污染监测井DG-3 | / | 2022-05-20 | 耗氧量（COD法，以O2计） | mg/L | 1.33 | / | 不评价
[6 empty] | 硫酸盐 | mg/L | 9.02
[6 empty] | 锰 | mg/L | 0.07
[6 empty] | 氨氮（NH3-N） | mg/L | 0.128
[6 empty] | 总大肠菌群 | MPN/100mL | 5
[6 empty] | 挥发酚 | mg/L | 0.0003L
[6 empty] | 镉 | mg/L | 0.00032
[6 empty] | 溶解性总固体 | mg/L | 275
[6 empty] | 氯化物 | mg/L | 71.2
[6 empty] | 铜 | mg/L | 0.00653
[6 empty] | pH值 | 无量纲 | 6.7
[6 empty] | 砷 | mg/L | 0.0003L
[6 empty] | 铁 | mg/L | 0.04
[6 empty] | 铅 | mg/L | 0.00152
[6 empty] | 氰化物 | mg/L | 0.001L
[6 empty] | 亚硝酸盐 | mg/L | 0.005
[6 empty] | 六价铬 | mg/L | 0.003
[6 empty] | 氟化物 | mg/L | 0.047
[6 empty] | 硝酸盐（以N计） | mg/L | 5.59
[6 empty] | 总硬度 | mg/L | 97
[6 empty] | 锌 | mg/L | 0.0313
[6 empty] | 总汞 | mg/L | 0.00004L
|  |  | 上游本底井（BG-2） | / | 2022-05-20 | 耗氧量（COD法，以O2计） | mg/L | 0.68 | / | 不评价
[6 empty] | 氰化物 | mg/L | 0.001L
[6 empty] | 总大肠菌群 | MPN/100mL | 13
[6 empty] | pH值 | 无量纲 | 6.8
[6 empty] | 砷 | mg/L | 0.0003L
[6 empty] | 铜 | mg/L | 0.00572
[6 empty] | 锌 | mg/L | 0.0219
[6 empty] | 总汞 | mg/L | 0.00004L
[6 empty] | 锰 | mg/L | 0.62
[6 empty] | 溶解性总固体 | mg/L | 73
[6 empty] | 氨氮（NH3-N） | mg/L | 0.201
[6 empty] | 硝酸盐（以N计） | mg/L | 0.746
[6 empty] | 氟化物 | mg/L | 0.019
[6 empty] | 硫酸盐 | mg/L | 4.63
[6 empty] | 铁 | mg/L | 0.05
[6 empty] | 镉 | mg/L | 0.00024
[6 empty] | 挥发酚 | mg/L | 0.0003L
[6 empty] | 六价铬 | mg/L | 0.003
[6 empty] | 亚硝酸盐 | mg/L | 0.003L
[6 empty] | 总硬度 | mg/L | 22
[6 empty] | 氯化物 | mg/L | 12.0
[6 empty] | 铅 | mg/L | 0.00105
|  |  | GW-5 | / | 2022-05-20 | 耗氧量（COD法，以O2计） | mg/L | 0.62 | / | 不评价
[6 empty] | 硫酸盐 | mg/L | 40.4
[6 empty] | 锰 | mg/L | 0.04
[6 empty] | 氨氮（NH3-N） | mg/L | 0.167
[6 empty] | 总大肠菌群 | MPN/100mL | 8
[6 empty] | 挥发酚 | mg/L | 0.0003L
[6 empty] | 镉 | mg/L | 0.00014
[6 empty] | 溶解性总固体 | mg/L | 161
[6 empty] | 氯化物 | mg/L | 11.3
[6 empty] | 铜 | mg/L | 0.00321
[6 empty] | pH值 | 无量纲 | 6.6
[6 empty] | 砷 | mg/L | 0.0003L
[6 empty] | 铁 | mg/L | 0.03L
[6 empty] | 铅 | mg/L | 0.00084
[6 empty] | 氰化物 | mg/L | 0.001L
[6 empty] | 亚硝酸盐 | mg/L | 0.003L
[6 empty] | 六价铬 | mg/L | 0.002
[6 empty] | 氟化物 | mg/L | 0.047
[6 empty] | 硝酸盐（以N计） | mg/L | 5.50
[6 empty] | 总硬度 | mg/L | 74
[6 empty] | 锌 | mg/L | 0.0184
[6 empty] | 总汞 | mg/L | 0.00004L
|  |  | 2#扩散井 | / | 2022-05-20 | 耗氧量（COD法，以O2计） | mg/L | 0.53 | / | 不评价
[6 empty] | 氰化物 | mg/L | 0.001L
[6 empty] | 总大肠菌群 | MPN/100mL | 240
[6 empty] | pH值 | 无量纲 | 6.6
[6 empty] | 砷 | mg/L | 0.0003L
[6 empty] | 铜 | mg/L | 0.00348
[6 empty] | 锌 | mg/L | 0.0147
[6 empty] | 总汞 | mg/L | 0.00004L
[6 empty] | 锰 | mg/L | 0.01L
[6 empty] | 溶解性总固体 | mg/L | 27
[6 empty] | 氨氮（NH3-N） | mg/L | 0.157
[6 empty] | 硝酸盐（以N计） | mg/L | 0.431
[6 empty] | 氟化物 | mg/L | 0.065
[6 empty] | 硫酸盐 | mg/L | 0.967
[6 empty] | 铁 | mg/L | 0.03L
[6 empty] | 镉 | mg/L | 0.00005L
[6 empty] | 挥发酚 | mg/L | 0.0003L
[6 empty] | 六价铬 | mg/L | 0.003
[6 empty] | 亚硝酸盐 | mg/L | 0.003L
[6 empty] | 总硬度 | mg/L | 8
[6 empty] | 氯化物 | mg/L | 0.909
[6 empty] | 铅 | mg/L | 0.00169
10 | 广州市白云区李坑生活垃圾填埋场 | 垃圾处理企业 | 68号沼气管旁 | 生活垃圾填埋场污染控制标准(GB16889-2008) | 2022-05-23 | 甲烷 | % | 0.00016 | 0.1 | 是
|  |  | 86号沼气管旁 |  |  | 甲烷 | % | 0.00023 | 0.1 | 是
|  |  | 边界南外1米（监控点D） | 恶臭污染物排放标准(GB14554-93) | 2022-05-23 | 二甲二硫 | mg/m3 | ND(0.006) | 0.06 | 是
[6 empty] | 甲硫醇 | mg/m3 | ND(0.001) | 0.007 | 是
[6 empty] | 甲硫醚 | mg/m3 | ND(0.006) | 0.07 | 是
[6 empty] | 硫化氢 | mg/m3 | ND(0.006) | 0.06 | 是
[6 empty] | 臭气浓度 | 无量纲 | 15 | 20 | 是
|  |  | 边界西外1米（监控点F） |  |  | 二甲二硫 | mg/m3 | ND(0.006) | 0.06 | 是
[6 empty] | 硫化氢 | mg/m3 | ND(0.006) | 0.06 | 是
[6 empty] | 甲硫醇 | mg/m3 | ND(0.001) | 0.007 | 是
[6 empty] | 臭气浓度 | 无量纲 | 16 | 20 | 是
[6 empty] | 甲硫醚 | mg/m3 | ND(0.006) | 0.07 | 是
|  |  | 边界西南外1米（监控点E） |  |  | 二甲二硫 | mg/m3 | ND(0.006) | 0.06 | 是
[6 empty] | 甲硫醚 | mg/m3 | ND(0.006) | 0.07 | 是
[6 empty] | 甲硫醇 | mg/m3 | ND(0.001) | 0.007 | 是
[6 empty] | 硫化氢 | mg/m3 | ND(0.006) | 0.06 | 是
[6 empty] | 臭气浓度 | 无量纲 | 17 | 20 | 是
备注：1、废气项目监测结果中“ND”表示未检出，括号中数值为该项目检出限。2、废水项目监测结果中“检出限L”表示未检出。