## 2022年10-12月
2022年10-12月白云区国控企业监测结果
序号 | 企业名称 | 重点属性 | 监测点名称 | 执行标准名称 | 监测日期 | 监测项目名称 | 单位 | 监测结果 | 标准限值 | 是否达标
1 | 广州环投环境服务有限公司（兴丰应急填埋场+兴丰生活垃圾卫生填埋场） | 垃圾处理企业 | 污水排放口（水-01） | 生活垃圾填埋场污染控制标准(GB16889-2008) | 2022-10-26 | 化学需氧量 | mg/L | 16 | 100 | 是
[6 empty] | 五日生化需氧量 | mg/L | 2.8 | 30 | 是
[6 empty] | 色度 | 倍 | 2 | 40 | 是
[6 empty] | 悬浮物 | mg/L | 1L | 30 | 是
[6 empty] | 氨氮 | mg/L | 0.157 | 25 | 是
[6 empty] | 总氮（以N计） | mg/L | 4.12 | 40 | 是
[6 empty] | 总磷（以P计） | mg/L | 0.27 | 3 | 是
[6 empty] | 总铬 | mg/L | 0.004L | 0.1 | 是
[6 empty] | 六价铬 | mg/L | 0.004L | 0.05 | 是
[6 empty] | 总铅 | mg/L | 0.05L | 0.1 | 是
[6 empty] | 粪大肠菌群数 | 个/L | 20L | 10000 | 是
[6 empty] | 总砷 | mg/L | 0.0032 | 0.1 | 是
[6 empty] | 总汞 | mg/L | 0.00004L | 0.001 | 是
[6 empty] | 总镉 | mg/L | 0.001L | 0.01 | 是
|  |  |  | 广东省水污染排放限值标准(DB44/26—2001) |  | pH值 | 无量纲 | 7.0 | 6~9 | 是
|  |  | 填埋区内（E） | 生活垃圾填埋场污染控制标准(GB16889-2008) | 2022-10-27 | 甲烷 | % | 0.00273 | 0.1 | 是
|  |  | 边界东北外5米（上风向A） | / | 2022-10-27 | 臭气浓度 | 无量纲 | 12 | / | 不评价
[6 empty] | 甲硫醇 | mg/m3 | ND(0.001)
[6 empty] | 甲硫醚 | mg/m3 | ND(0.006)
[6 empty] | 二甲二硫 | mg/m3 | ND(0.006)
[6 empty] | 硫化氢 | mg/m3 | ND(0.006)
|  |  | 边界西外2米（监控点B） | 恶臭污染物排放标准(GB14554-93) |  | 臭气浓度 | 无量纲 | 13 | 20 | 是
[6 empty] | 甲硫醇 | mg/m3 | ND(0.001) | 0.007 | 是
[6 empty] | 甲硫醚 | mg/m3 | ND(0.006) | 0.07 | 是
[6 empty] | 二甲二硫 | mg/m3 | ND(0.006) | 0.06 | 是
[6 empty] | 硫化氢 | mg/m3 | ND(0.006) | 0.06 | 是
|  |  | 边界西南外2米（监控点C） |  |  | 臭气浓度 | 无量纲 | 16 | 20 | 是
[6 empty] | 甲硫醇 | mg/m3 | ND(0.001) | 0.007 | 是
[6 empty] | 甲硫醚 | mg/m3 | ND(0.006) | 0.07 | 是
[6 empty] | 二甲二硫 | mg/m3 | ND(0.006) | 0.06 | 是
[6 empty] | 硫化氢 | mg/m3 | ND(0.006) | 0.06 | 是
|  |  | 边界南外3米（监控点D） |  |  | 臭气浓度 | 无量纲 | 15 | 20 | 是
[6 empty] | 甲硫醇 | mg/m3 | ND(0.001) | 0.007 | 是
[6 empty] | 甲硫醚 | mg/m3 | ND(0.006) | 0.07 | 是
[6 empty] | 二甲二硫 | mg/m3 | ND(0.006) | 0.06 | 是
[6 empty] | 硫化氢 | mg/m3 | ND(0.006) | 0.06 | 是
|  |  | 下游污染监测井DG-3 | / | 2022-10-26 | pH值 | 无量纲 | 5.6 | / | 不评价
[6 empty] | 挥发酚 | mg/L | 0.0003L
[6 empty] | 氨氮 | mg/L | 0.119
[6 empty] | 氯化物 | mg/L | 69.2
[6 empty] | 氟化物 | mg/L | 0.020
[6 empty] | 硫酸盐 | mg/L | 4.90
[6 empty] | 硝酸盐（以N计） | mg/L | 0.683
[6 empty] | 亚硝酸盐 | mg/L | 0.014
[6 empty] | 氰化物 | mg/L | 0.001L
[6 empty] | 总硬度 | mg/L | 50
[6 empty] | 溶解性总固体 | mg/L | 184
[6 empty] | 六价铬 | mg/L | 0.001L
[6 empty] | 汞 | mg/L | 0.00004L
[6 empty] | 铜 | mg/L | 0.00258
[6 empty] | 铅 | mg/L | 0.00046
[6 empty] | 锌 | mg/L | 0.0400
[6 empty] | 镉 | mg/L | 0.00037
[6 empty] | 砷 | mg/L | 0.0007
[6 empty] | 铁 | mg/L | 0.06
[6 empty] | 锰 | mg/L | 2.69
[6 empty] | 耗氧量（CODMn法，以O2计） | mg/L | 2.12
[6 empty] | 总大肠菌群 | MPN/100mL | 13
|  |  | 上游本底井（BG-2） | / | 2022-10-26 | pH值 | 无量纲 | 7.8 | / | 不评价
[6 empty] | 挥发酚 | mg/L | 0.0003L
[6 empty] | 氨氮 | mg/L | 0.060
[6 empty] | 氯化物 | mg/L | 14.7
[6 empty] | 氟化物 | mg/L | 0.006L
[6 empty] | 硫酸盐 | mg/L | 3.67
[6 empty] | 硝酸盐（以N计） | mg/L | 0.890
[6 empty] | 亚硝酸盐 | mg/L | 0.003
[6 empty] | 氰化物 | mg/L | 0.001L
[6 empty] | 总硬度 | mg/L | 14
[6 empty] | 溶解性总固体 | mg/L | 62
[6 empty] | 六价铬 | mg/L | 0.001L
[6 empty] | 汞 | mg/L | 0.00004L
[6 empty] | 铜 | mg/L | 0.00196
[6 empty] | 铅 | mg/L | 0.00033
[6 empty] | 锌 | mg/L | 0.0263
[6 empty] | 镉 | mg/L | 0.00016
[6 empty] | 砷 | mg/L | 0.0005
[6 empty] | 铁 | mg/L | 0.04
[6 empty] | 锰 | mg/L | 0.25
[6 empty] | 耗氧量（CODMn法，以O2计） | mg/L | 0.64
[6 empty] | 总大肠菌群 | MPN/100mL | 5
2 | 广州环投云山环保能源有限公司 | 垃圾处理企业 | 一分厂#1炉(DA001) | 生活垃圾焚烧污染控制标准(GB18485-2014) | 2022-10-25 | 氮氧化物 | mg/m3 | 105 | 300 | 是
[6 empty] | 二氧化硫 | mg/m3 | <3 | 100 | 是
[6 empty] | 一氧化碳 | mg/m3 | <15 | 100 | 是
[6 empty] | 颗粒物 | mg/m3 | <0.8 | 30 | 是
[6 empty] | 氯化氢 | mg/m3 | 2.52 | 60 | 是
[6 empty] | 汞及其化合物 | mg/m3 | <0.0019 | 0.05 | 是
[6 empty] | 镉、铊及其化合物 | mg/m3 | 0.000073 | 0.1 | 是
[6 empty] | 锑，砷，铅，铬，钴，铜，锰，镍及其化合物 | mg/m3 | 0.011 | 1 | 是
|  |  | 一分厂#2炉(DA003) | 生活垃圾焚烧污染控制标准(GB18485-2014) | 2022-10-25 | 氮氧化物 | mg/m3 | 135 | 300 | 是
[6 empty] | 二氧化硫 | mg/m3 | <3 | 100 | 是
[6 empty] | 一氧化碳 | mg/m3 | <18 | 100 | 是
[6 empty] | 颗粒物 | mg/m3 | <0.9 | 30 | 是
[6 empty] | 氯化氢 | mg/m3 | 1.58 | 60 | 是
[6 empty] | 汞及其化合物 | mg/m3 | <0.0022 | 0.05 | 是
[6 empty] | 镉、铊及其化合物 | mg/m3 | 0.000055 | 0.1 | 是
[6 empty] | 锑，砷，铅，铬，钴，铜，锰，镍及其化合物 | mg/m3 | 0.014 | 1 | 是
|  |  | 二分厂#1炉(DA002) | 生活垃圾焚烧污染控制标准(GB18485-2014) | 2022-10-24 | 氮氧化物 | mg/m3 | 168 | 300 | 是
[6 empty] | 二氧化硫 | mg/m3 | <4 | 100 | 是
[6 empty] | 一氧化碳 | mg/m3 | <27 | 100 | 是
[6 empty] | 颗粒物 | mg/m3 | <1.3 | 30 | 是
[6 empty] | 氯化氢 | mg/m3 | <0.3 | 60 | 是
[6 empty] | 汞及其化合物 | mg/m3 | <0.0031 | 0.05 | 是
[6 empty] | 镉、铊及其化合物 | mg/m3 | 0.000023 | 0.1 | 是
[6 empty] | 锑，砷，铅，铬，钴，铜，锰，镍及其化合物 | mg/m3 | 0.014 | 1 | 是
|  |  | 二分厂#2炉(DA004) | 生活垃圾焚烧污染控制标准(GB18485-2014) | 2022-10-24 | 氮氧化物 | mg/m3 | 103 | 300 | 是
[6 empty] | 二氧化硫 | mg/m3 | <2 | 100 | 是
[6 empty] | 一氧化碳 | mg/m3 | <15 | 100 | 是
[6 empty] | 颗粒物 | mg/m3 | <0.7 | 30 | 是
[6 empty] | 氯化氢 | mg/m3 | 1.08 | 60 | 是
[6 empty] | 汞及其化合物 | mg/m3 | <0.0018 | 0.05 | 是
[6 empty] | 镉、铊及其化合物 | mg/m3 | 0.000144 | 0.1 | 是
[6 empty] | 锑，砷，铅，铬，钴，铜，锰，镍及其化合物 | mg/m3 | 0.027 | 1 | 是
|  |  | 二分厂#3炉(DA005) | 生活垃圾焚烧污染控制标准(GB18485-2014) | 2022-10-25 | 氮氧化物 | mg/m3 | 105 | 300 | 是
[6 empty] | 二氧化硫 | mg/m3 | <4 | 100 | 是
[6 empty] | 一氧化碳 | mg/m3 | <25 | 100 | 是
[6 empty] | 颗粒物 | mg/m3 | <1.2 | 30 | 是
[6 empty] | 氯化氢 | mg/m3 | 2.76 | 60 | 是
[6 empty] | 汞及其化合物 | mg/m3 | <0.0029 | 0.05 | 是
[6 empty] | 镉、铊及其化合物 | mg/m3 | 0.000019 | 0.1 | 是
[6 empty] | 锑，砷，铅，铬，钴，铜，锰，镍及其化合物 | mg/m3 | 0.031 | 1 | 是
|  |  | 回用水采样口（渗滤液厂废水） | / | 2022-10-25 | pH值 | 无量纲 | 8.2 | / | 不评价
[6 empty] | 色度 | 倍 | 2
[6 empty] | 悬浮物 | mg/L | 3
[6 empty] | 化学需氧量 | mg/L | 6
[6 empty] | 五日生化需氧量 | mg/L | 1.3
[6 empty] | 氨氮 | mg/L | 0.034
[6 empty] | 总氮 | mg/L | 1.96
[6 empty] | 总磷 | mg/L | 0.04
[6 empty] | 汞 | mg/L | 0.00004L
[6 empty] | 总铬 | mg/L | 0.004L
[6 empty] | 铅 | mg/L | 0.05L
[6 empty] | 镉 | mg/L | 0.001L
[6 empty] | 砷 | mg/L | 0.0007
[6 empty] | 六价铬 | mg/L | 0.004L
[6 empty] | 粪大肠菌群 | 个/L | 20L
|  |  | 边界东外2米（上风向A） | / | 2022-10-24 | 氨 | mg/m3 | 0.08 | / | 不评价
[6 empty] | 二硫化碳 | mg/m3 | 0.05
[6 empty] | 三甲胺 | mg/m3 | ND（0.0025）
[6 empty] | 苯乙烯 | mg/m3 | ND（0.01）
[6 empty] | 臭气浓度 | 无量纲 | 12
[6 empty] | 硫化氢 | mg/m3 | ND（0.006）
[6 empty] | 甲硫醇 | mg/m3 | ND（0.001）
[6 empty] | 甲硫醚 | mg/m3 | ND（0.006）
[6 empty] | 二甲二硫 | mg/m3 | ND（0.006）
|  |  | 边界西北外3米（监控点B） | 恶臭污染物排放标准(GB14554-93) | 2022-10-24 | 氨 | mg/m3 | 0.09 | 1.5 | 是
[6 empty] | 二硫化碳 | mg/m3 | 0.14 | 3 | 是
[6 empty] | 三甲胺 | mg/m3 | ND（0.0025） | 0.08 | 是
[6 empty] | 苯乙烯 | mg/m3 | ND（0.01） | 5 | 是
[6 empty] | 臭气浓度 | 无量纲 | 14 | 20 | 是
[6 empty] | 硫化氢 | mg/m3 | ND（0.006） | 0.06 | 是
[6 empty] | 甲硫醇 | mg/m3 | ND（0.001） | 0.007 | 是
[6 empty] | 甲硫醚 | mg/m3 | ND（0.006） | 0.07 | 是
[6 empty] | 二甲二硫 | mg/m3 | ND（0.006） | 0.06 | 是
|  |  | 边界西外3米（监控点C） | 恶臭污染物排放标准(GB14554-93) | 2022-10-24 | 氨 | mg/m3 | 0.09 | 1.5 | 是
[6 empty] | 二硫化碳 | mg/m3 | 0.17 | 3 | 是
[6 empty] | 三甲胺 | mg/m3 | ND（0.0025） | 0.08 | 是
[6 empty] | 苯乙烯 | mg/m3 | ND（0.01） | 5 | 是
[6 empty] | 臭气浓度 | 无量纲 | 15 | 20 | 是
[6 empty] | 硫化氢 | mg/m3 | ND（0.006） | 0.06 | 是
[6 empty] | 甲硫醇 | mg/m3 | ND（0.001） | 0.007 | 是
[6 empty] | 甲硫醚 | mg/m3 | ND（0.006） | 0.07 | 是
[6 empty] | 二甲二硫 | mg/m3 | ND（0.006） | 0.06 | 是
|  |  | 边界西南外2米（监控点D） | 恶臭污染物排放标准(GB14554-93) | 2022-10-24 | 氨 | mg/m3 | 0.18 | 1.5 | 是
[6 empty] | 二硫化碳 | mg/m3 | 0.17 | 3 | 是
[6 empty] | 三甲胺 | mg/m3 | ND（0.0025） | 0.08 | 是
[6 empty] | 苯乙烯 | mg/m3 | ND（0.01） | 5 | 是
[6 empty] | 臭气浓度 | 无量纲 | 17 | 20 | 是
[6 empty] | 硫化氢 | mg/m3 | ND（0.006） | 0.06 | 是
[6 empty] | 甲硫醇 | mg/m3 | ND（0.001） | 0.007 | 是
[6 empty] | 甲硫醚 | mg/m3 | ND（0.006） | 0.07 | 是
[6 empty] | 二甲二硫 | mg/m3 | ND（0.006） | 0.06 | 是
3 | 广州市白云区李坑生活垃圾填埋场 | 垃圾处理企业 | 本底井 | / | 2022-10-21 | pH值 | 无量纲 | 6.5 | / | 不评价
[6 empty] | 总硬度(以CaCO3计） | mg/L | 158
[6 empty] | 溶解性总固体 | mg/L | 223
[6 empty] | 硫酸盐(以SO42-计） | mg/L | 22.5
[6 empty] | 氯化物(以Cl-计） | mg/L | 3.88
[6 empty] | 铁 | mg/L | 0.42
[6 empty] | 锰 | mg/L | 0.82
[6 empty] | 铜 | mg/L | 0.00171
[6 empty] | 锌 | mg/L | 0.00546
[6 empty] | 挥发酚（以苯酚计） | mg/L | 0.0003L
[6 empty] | 氨氮 | mg/L | 1.08
[6 empty] | 亚硝酸盐（以N计） | mg/L | 0.003L
[6 empty] | 硝酸盐（以N计） | mg/L | 0.084
[6 empty] | 氰化物 | mg/L | 0.001L
[6 empty] | 氟化物（以F-计） | mg/L | 0.303
[6 empty] | 汞 | mg/L | 0.00004L
[6 empty] | 砷 | mg/L | 0.0138
[6 empty] | 镉 | mg/L | 0.00005L
[6 empty] | 六价铬 | mg/L | 0.001L
[6 empty] | 铅 | mg/L | 0.00017
[6 empty] | 总大肠菌群 | MPN/100mL | 13
|  |  | 污染监测井1# | / | 2022-10-21 | pH值 | 无量纲 | 7.7 | / | 不评价
[6 empty] | 总硬度(以CaCO3计） | mg/L | 465
[6 empty] | 溶解性总固体 | mg/L | 7.32*103
[6 empty] | 硫酸盐(以SO42-计） | mg/L | 345
[6 empty] | 氯化物(以Cl-计） | mg/L | 1.29*103
[6 empty] | 铁 | mg/L | 0.94
[6 empty] | 锰 | mg/L | 0.23
[6 empty] | 铜 | mg/L | 0.00548
[6 empty] | 锌 | mg/L | 0.0117
[6 empty] | 挥发酚（以苯酚计） | mg/L | 0.0501
[6 empty] | 氨氮 | mg/L | 995
[6 empty] | 亚硝酸盐（以N计） | mg/L | 0.003L
[6 empty] | 硝酸盐（以N计） | mg/L | 0.202
[6 empty] | 氰化物 | mg/L | 0.001L
[6 empty] | 氟化物（以F-计） | mg/L | 0.895
[6 empty] | 汞 | mg/L | 0.00006
[6 empty] | 砷 | mg/L | 0.101
[6 empty] | 镉 | mg/L | 0.00006
[6 empty] | 六价铬 | mg/L | 0.001L
[6 empty] | 铅 | mg/L | 0.00079
[6 empty] | 总大肠菌群 | MPN/100mL | 240
|  |  | 污染监测井2# | / | 2022-10-21 | pH值 | 无量纲 | 7.6 | / | 不评价
[6 empty] | 总硬度(以CaCO3计） | mg/L | 185
[6 empty] | 溶解性总固体 | mg/L | 2.89*103
[6 empty] | 硫酸盐(以SO42-计） | mg/L | 2.97
[6 empty] | 氯化物(以Cl-计） | mg/L | 397
[6 empty] | 铁 | mg/L | 0.55
[6 empty] | 锰 | mg/L | 0.23
[6 empty] | 铜 | mg/L | 0.00237
[6 empty] | 锌 | mg/L | 0.00655
[6 empty] | 挥发酚（以苯酚计） | mg/L | 0.0200
[6 empty] | 氨氮 | mg/L | 114
[6 empty] | 亚硝酸盐（以N计） | mg/L | 0.003L
[6 empty] | 硝酸盐（以N计） | mg/L | 0.619
[6 empty] | 氰化物 | mg/L | 0.001L
[6 empty] | 氟化物（以F-计） | mg/L | 1.26
[6 empty] | 汞 | mg/L | 0.00008
[6 empty] | 砷 | mg/L | 0.162
[6 empty] | 镉 | mg/L | 0.00005L
[6 empty] | 六价铬 | mg/L | 0.001L
[6 empty] | 铅 | mg/L | 0.00110
[6 empty] | 总大肠菌群 | MPN/100mL | 1600
|  |  | 86号沼气管旁（A） | 生活垃圾填埋场污染控制标准(GB16889-2008) | 2022-10-21 | 甲烷 | % | 0.00022 | 0.1 | 是
|  |  | 68号沼气管旁（B） |  |  | 甲烷 | % | 0.00022 | 0.1 | 是
4 | 广州市中利玩具五金有限公司 | 重金属 | 综合废水排放口（DW001） | 水污染物排放限值(DB44/26—2001) | 2022-9-29 | pH值 | 无量纲 | 7.6 | 6-9 | 是
[6 empty] | 悬浮物 | mg/L | 2 | 60 | 是
[6 empty] | 化学需氧量 | mg/L | 24 | 90 | 是
[6 empty] | 五日生化需氧量 | mg/L | 3.3 | 20 | 是
[6 empty] | 氨氮 | mg/L | 2.99 | 10 | 是
[6 empty] | 总磷 | mg/L | 0.06 | 0.5 | 是
[6 empty] | 氟化物 | mg/L | 0.26 | 10 | 是
[6 empty] | 铜 | mg/L | 0.05L | 0.5 | 是
[6 empty] | 锌 | mg/L | 0.05L | 2 | 是
|  |  | 废气排放口 气-18（DA015） | 恶臭污染物排放标准(GB14554-93) | 2022-9-29 | 氨 | kg/h | 0.0080 | 4.9 | 是
备注：1、废气项目监测结果中“ND”表示未检出，括号中数值为该项目检出限。2、废水项目监测结果中“检出限L”表示未检出。