## 2023年1-3月
2023年1-3月白云区国控企业监测结果
序号 | 企业名称 | 重点属性 | 监测点名称 | 执行标准名称 | 监测日期 | 监测项目名称 | 单位 | 监测结果 | 标准限值 | 是否达标
1 | 广州环投环境服务有限公司（兴丰应急填埋场+兴丰生活垃圾卫生填埋场） | 垃圾处理企业 | 污水排放口 | 生活垃圾填埋场污染控制标准(GB16889-2008)、广东省水污染排放限值标准(DB44/26—2001) | 2023-1-9 | pH值 | 无量纲 | 7.3 | 6~9 | 是
[6 empty] | 色度 | 倍 | 2 | 40 | 是
[6 empty] | 悬浮物 | mg/L | 7 | 30 | 是
[6 empty] | 化学需氧量 | mg/L | 7 | 100 | 是
[6 empty] | 五日生化需氧量 | mg/L | 1 | 30 | 是
[6 empty] | 氨氮 | mg/L | 0.318 | 25 | 是
[6 empty] | 总磷 | mg/L | 0.25 | 3 | 是
[6 empty] | 总氮 | mg/L | 9.61 | 40 | 是
[6 empty] | 汞 | mg/L | 0.00004L | 0.001 | 是
[6 empty] | 总铬 | mg/L | 0.03L | 0.1 | 是
[6 empty] | 铅 | mg/L | 0.05L | 0.1 | 是
[6 empty] | 镉 | mg/L | 0.001L | 0.01 | 是
[6 empty] | 砷 | mg/L | 0.0021 | 0.1 | 是
[6 empty] | 六价铬 | mg/L | 0.004L | 0.05 | 是
[6 empty] | 粪大肠菌群数 | 个/L | 20L | 10000 | 是
|  |  | 填埋区内（E） | 生活垃圾填埋场污染控制标准(GB16889-2008) | 2023-1-9 | 甲烷 | % | 0.00020 | 0.1 | 是
|  |  | 厂界北外3米（上风向A） | / | 2023-1-10 | 臭气浓度 | 无量纲 | 11 | / | 不评价
[6 empty] | 甲硫醇 | mg/m3 | ND(0.001)
[6 empty] | 甲硫醚 | mg/m3 | ND(0.006)
[6 empty] | 二甲二硫 | mg/m3 | ND(0.006)
[6 empty] | 硫化氢 | mg/m3 | ND(0.006)
|  |  | 厂界西南外2米（监控点B） | 恶臭污染物排放标准(GB14554-93) |  | 臭气浓度 | 无量纲 | 17 | 20 | 是
[6 empty] | 甲硫醇 | mg/m3 | ND(0.001) | 0.007 | 是
[6 empty] | 甲硫醚 | mg/m3 | ND(0.006) | 0.07 | 是
[6 empty] | 二甲二硫 | mg/m3 | ND(0.006) | 0.06 | 是
[6 empty] | 硫化氢 | mg/m3 | ND(0.006) | 0.06 | 是
|  |  | 厂界南外4米（监控点C） |  |  | 臭气浓度 | 无量纲 | 15 | 20 | 是
[6 empty] | 甲硫醇 | mg/m3 | ND(0.001) | 0.007 | 是
[6 empty] | 甲硫醚 | mg/m3 | ND(0.006) | 0.07 | 是
[6 empty] | 二甲二硫 | mg/m3 | ND(0.006) | 0.06 | 是
[6 empty] | 硫化氢 | mg/m3 | ND(0.006) | 0.06 | 是
|  |  | 厂界东外2米（监控点D） |  |  | 臭气浓度 | 无量纲 | 14 | 20 | 是
[6 empty] | 甲硫醇 | mg/m3 | ND(0.001) | 0.007 | 是
[6 empty] | 甲硫醚 | mg/m3 | ND(0.006) | 0.07 | 是
[6 empty] | 二甲二硫 | mg/m3 | ND(0.006) | 0.06 | 是
[6 empty] | 硫化氢 | mg/m3 | ND(0.006) | 0.06 | 是
|  |  | 2#扩散井 | / | 2023-1-9 | pH值 | 无量纲 | 5.2 | / | 不评价
[6 empty] | 挥发酚 | mg/L | 0.0018
[6 empty] | 氨氮 | mg/L | 0.066
[6 empty] | 氯化物 | mg/L | 1.08
[6 empty] | 氟化物 | mg/L | 0.069
[6 empty] | 硫酸盐 | mg/L | 0.872
[6 empty] | 硝酸盐 | mg/L | 0.004L
[6 empty] | 亚硝酸盐 | mg/L | 0.003L
[6 empty] | 氰化物 | mg/L | 0.003L
[6 empty] | 总硬度 | mg/L | 22
[6 empty] | 溶解性总固体 | mg/L | 26
[6 empty] | 六价铬 | mg/L | 0.001L
[6 empty] | 汞 | mg/L | 0.00004L
[6 empty] | 铜 | mg/L | 0.00197
[6 empty] | 铅 | mg/L | 0.00508
[6 empty] | 锌 | mg/L | 0.0150
[6 empty] | 镉 | mg/L | 0.00005L
[6 empty] | 砷 | mg/L | 0.0003L
[6 empty] | 铁 | mg/L | 0.10
[6 empty] | 锰 | mg/L | 0.06
[6 empty] | 耗氧量（CODMn法，以O2计） | mg/L | 0.64
[6 empty] | 总大肠菌群 | MPN/100mL | 1600
|  |  | 上游本底井（BG-2） | / | 2023-1-9 | pH值 | 无量纲 | 5.6 | / | 不评价
[6 empty] | 挥发酚 | mg/L | 0.0016
[6 empty] | 氨氮 | mg/L | 0.061
[6 empty] | 氯化物 | mg/L | 14.9
[6 empty] | 氟化物 | mg/L | 0.006L
[6 empty] | 硫酸盐 | mg/L | 3.28
[6 empty] | 硝酸盐（以N计） | mg/L | 0.004L
[6 empty] | 亚硝酸盐 | mg/L | 0.003L
[6 empty] | 氰化物 | mg/L | 0.003L
[6 empty] | 总硬度 | mg/L | 18
[6 empty] | 溶解性总固体 | mg/L | 73
[6 empty] | 六价铬 | mg/L | 0.001L
[6 empty] | 汞 | mg/L | 0.00004L
[6 empty] | 铜 | mg/L | 0.00186
[6 empty] | 铅 | mg/L | 0.00464
[6 empty] | 锌 | mg/L | 0.0265
[6 empty] | 镉 | mg/L | 0.00016
[6 empty] | 砷 | mg/L | 0.0003L
[6 empty] | 铁 | mg/L | 0.20
[6 empty] | 锰 | mg/L | 0.39
[6 empty] | 耗氧量（CODMn法，以O2计） | mg/L | 0.82
[6 empty] | 总大肠菌群 | MPN/100mL | 920
|  |  | 下游污染监测井DG-3 | / | 2023-1-9 | pH值 | 无量纲 | 5.9 | / | 不评价
[6 empty] | 挥发酚 | mg/L | 0.0014
[6 empty] | 氨氮 | mg/L | 0.088
[6 empty] | 氯化物 | mg/L | 54.8
[6 empty] | 氟化物 | mg/L | 0.040
[6 empty] | 硫酸盐 | mg/L | 10.2
[6 empty] | 硝酸盐（以N计） | mg/L | 3.78
[6 empty] | 亚硝酸盐 | mg/L | 0.608
[6 empty] | 氰化物 | mg/L | 0.003L
[6 empty] | 总硬度 | mg/L | 54
[6 empty] | 溶解性总固体 | mg/L | 182
[6 empty] | 六价铬 | mg/L | 0.001L
[6 empty] | 汞 | mg/L | 0.00004L
[6 empty] | 铜 | mg/L | 0.00240
[6 empty] | 铅 | mg/L | 0.00396
[6 empty] | 锌 | mg/L | 0.0438
[6 empty] | 镉 | mg/L | 0.00037
[6 empty] | 砷 | mg/L | 0.0004
[6 empty] | 铁 | mg/L | 0.16
[6 empty] | 锰 | mg/L | 0.33
[6 empty] | 耗氧量（CODMn法，以O2计） | mg/L | 1.81
[6 empty] | 总大肠菌群 | MPN/100mL | 1600
2 | 广州环投云山环保能源有限公司 | 垃圾处理企业 | 一分厂#1炉(DA001) | 生活垃圾焚烧污染控制标准(GB18485-2014) | 2023-1-5 | 氮氧化物 | mg/m3 | 147 | 300 | 是
[6 empty] | 二氧化硫 | mg/m3 | <3 | 100 | 是
[6 empty] | 一氧化碳 | mg/m3 | <17 | 100 | 是
[6 empty] | 颗粒物 | mg/m3 | <0.9 | 30 | 是
[6 empty] | 氯化氢 | mg/m3 | 1.77 | 60 | 是
[6 empty] | 汞及其化合物 | mg/m3 | <0.0025 | 0.05 | 是
[6 empty] | 镉、铊及其化合物 | mg/m3 | 0.000278 | 0.1 | 是
[6 empty] | 锑，砷，铅，铬，钴，铜，锰，镍及其化合物 | mg/m3 | 0.030 | 1 | 是
|  |  | 一分厂#2炉(DA003) | 生活垃圾焚烧污染控制标准(GB18485-2014) | 2023-1-5 | 氮氧化物 | mg/m3 | 146 | 300 | 是
[6 empty] | 二氧化硫 | mg/m3 | <3 | 100 | 是
[6 empty] | 一氧化碳 | mg/m3 | <21 | 100 | 是
[6 empty] | 颗粒物 | mg/m3 | <1.0 | 30 | 是
[6 empty] | 氯化氢 | mg/m3 | 2.30 | 60 | 是
[6 empty] | 汞及其化合物 | mg/m3 | <0.0026 | 0.05 | 是
[6 empty] | 镉、铊及其化合物 | mg/m3 | 0.000119 | 0.1 | 是
[6 empty] | 锑，砷，铅，铬，钴，铜，锰，镍及其化合物 | mg/m3 | 0.033 | 1 | 是
|  |  | 二分厂#1炉(DA002) | 生活垃圾焚烧污染控制标准(GB18485-2014）、环境影响报告书设计排放限值 | 2023-1-4 | 氮氧化物 | mg/m3 | 16 | 150 | 是
[6 empty] | 二氧化硫 | mg/m3 | <3 | 100 | 是
[6 empty] | 一氧化碳 | mg/m3 | <23 | 50 | 是
[6 empty] | 颗粒物 | mg/m3 | <1.1 | 10 | 是
[6 empty] | 氯化氢 | mg/m3 | 0.67 | 50 | 是
[6 empty] | 汞及其化合物 | mg/m3 | <0.0029 | 0.05 | 是
[6 empty] | 镉、铊及其化合物 | mg/m3 | 0.000085 | 0.1 | 是
[6 empty] | 锑，砷，铅，铬，钴，铜，锰，镍及其化合物 | mg/m3 | 0.037 | 1 | 是
|  |  | 二分厂#3炉(DA005) | 生活垃圾焚烧污染控制标准(GB18485-2014）、环境影响报告书设计排放限值 | 2023-1-4 | 氮氧化物 | mg/m3 | 69 | 150 | 是
[6 empty] | 二氧化硫 | mg/m3 | <3 | 100 | 是
[6 empty] | 一氧化碳 | mg/m3 | <22 | 50 | 是
[6 empty] | 颗粒物 | mg/m3 | <1.1 | 10 | 是
[6 empty] | 氯化氢 | mg/m3 | 0.39 | 50 | 是
[6 empty] | 汞及其化合物 | mg/m3 | <0.0026 | 0.05 | 是
[6 empty] | 镉、铊及其化合物 | mg/m3 | 0.000061 | 0.1 | 是
[6 empty] | 锑，砷，铅，铬，钴，铜，锰，镍及其化合物 | mg/m3 | 0.028 | 1 | 是
|  |  | 回用水采样口（渗滤液厂废水） | / | 2023-1-4 | pH值 | 无量纲 | 7.6 | / | 不评价
[6 empty] | 色度 | 倍 | 2
[6 empty] | 悬浮物 | mg/L | 1L
[6 empty] | 化学需氧量 | mg/L | 9
[6 empty] | 五日生化需氧量 | mg/L | 2.5
[6 empty] | 氨氮 | mg/L | 0.347
[6 empty] | 总氮 | mg/L | 6.52
[6 empty] | 总磷 | mg/L | 0.09
[6 empty] | 汞 | mg/L | 0.00004L
[6 empty] | 总铬 | mg/L | 0.03L
[6 empty] | 铅 | mg/L | 0.05L
[6 empty] | 镉 | mg/L | 0.001L
[6 empty] | 砷 | mg/L | 0.0017
[6 empty] | 六价铬 | mg/L | 0.004L
[6 empty] | 粪大肠菌群 | 个/L | 20L
|  |  | 厂界北外3米（上风向A） | / | 2023-1-4 | 氨 | mg/m3 | 0.04 | / | 不评价
[6 empty] | 二硫化碳 | mg/m3 | 0.03
[6 empty] | 三甲胺 | mg/m3 | ND（0.0025）
[6 empty] | 苯乙烯 | mg/m3 | ND（0.01）
[6 empty] | 臭气浓度 | 无量纲 | 11
[6 empty] | 硫化氢 | mg/m3 | ND（0.006）
[6 empty] | 甲硫醇 | mg/m3 | ND（0.001）
[6 empty] | 甲硫醚 | mg/m3 | ND（0.006）
[6 empty] | 二甲二硫 | mg/m3 | ND（0.006）
|  |  | 厂界西外3米（监控点B） | 恶臭污染物排放标准(GB14554-93) | 2023-1-4 | 氨 | mg/m3 | 0.16 | 1.5 | 是
[6 empty] | 二硫化碳 | mg/m3 | 0.08 | 3 | 是
[6 empty] | 三甲胺 | mg/m3 | ND（0.0025） | 0.08 | 是
[6 empty] | 苯乙烯 | mg/m3 | ND（0.01） | 5 | 是
[6 empty] | 臭气浓度 | 无量纲 | 16 | 20 | 是
[6 empty] | 硫化氢 | mg/m3 | ND（0.006） | 0.06 | 是
[6 empty] | 甲硫醇 | mg/m3 | ND（0.001） | 0.007 | 是
[6 empty] | 甲硫醚 | mg/m3 | ND（0.006） | 0.07 | 是
[6 empty] | 二甲二硫 | mg/m3 | ND（0.006） | 0.06 | 是
|  |  | 厂界西南外3米（监控点C） | 恶臭污染物排放标准(GB14554-93) | 2023-1-4 | 氨 | mg/m3 | 0.08 | 1.5 | 是
[6 empty] | 二硫化碳 | mg/m3 | 0.05 | 3 | 是
[6 empty] | 三甲胺 | mg/m3 | ND（0.0025） | 0.08 | 是
[6 empty] | 苯乙烯 | mg/m3 | ND（0.01） | 5 | 是
[6 empty] | 臭气浓度 | 无量纲 | 14 | 20 | 是
[6 empty] | 硫化氢 | mg/m3 | ND（0.006） | 0.06 | 是
[6 empty] | 甲硫醇 | mg/m3 | ND（0.001） | 0.007 | 是
[6 empty] | 甲硫醚 | mg/m3 | ND（0.006） | 0.07 | 是
[6 empty] | 二甲二硫 | mg/m3 | ND（0.006） | 0.06 | 是
|  |  | 厂界东南外3米（监控点D） | 恶臭污染物排放标准(GB14554-93) | 2023-1-4 | 氨 | mg/m3 | 0.27 | 1.5 | 是
[6 empty] | 二硫化碳 | mg/m3 | 0.13 | 3 | 是
[6 empty] | 三甲胺 | mg/m3 | ND（0.0025） | 0.08 | 是
[6 empty] | 苯乙烯 | mg/m3 | ND（0.01） | 5 | 是
[6 empty] | 臭气浓度 | 无量纲 | 17 | 20 | 是
[6 empty] | 硫化氢 | mg/m3 | ND（0.006） | 0.06 | 是
[6 empty] | 甲硫醇 | mg/m3 | ND（0.001） | 0.007 | 是
[6 empty] | 甲硫醚 | mg/m3 | ND（0.006） | 0.07 | 是
[6 empty] | 二甲二硫 | mg/m3 | ND（0.006） | 0.06 | 是
3 | 广州市白云区李坑生活垃圾填埋场 | 垃圾处理企业 | 本底井 | / | 2023-1-5 | 色度 | 倍 | 10 | / | 不评价
[6 empty] | 浊度 | NTU | 170
[6 empty] | pH值 | 无量纲 | 7.8
[6 empty] | 总硬度(以CaCO3计） | mg/L | 138
[6 empty] | 溶解性总固体 | mg/L | 192
[6 empty] | 硫酸盐(以SO42-计） | mg/L | 20.7
[6 empty] | 氯化物(以Cl-计） | mg/L | 5.69
[6 empty] | 铁 | mg/L | 0.26
[6 empty] | 锰 | mg/L | 0.41
[6 empty] | 铜 | mg/L | 0.00322
[6 empty] | 锌 | mg/L | 0.009L
[6 empty] | 铝 | mg/L | 0.059
[6 empty] | 挥发酚（以苯酚计） | mg/L | 0.0012
[6 empty] | 阴离子表面活性剂 | mg/L | 0.04L
[6 empty] | 氨氮 | mg/L | 0.501
[6 empty] | 硫化物 | mg/L | 0.003L
[6 empty] | 钠 | mg/L | 18.2
[6 empty] | 总大肠菌群 | MPN/100mL | 1600
[6 empty] | 亚硝酸盐（以N计） | mg/L | 0.004
[6 empty] | 硝酸盐（以N计） | mg/L | 0.004L
[6 empty] | 氰化物 | mg/L | 0.001L
[6 empty] | 氟化物（以F-计） | mg/L | 0.332
[6 empty] | 碘化物 | mg/L | 0.05
[6 empty] | 汞 | mg/L | 0.00004L
[6 empty] | 砷 | mg/L | 0.0194
[6 empty] | 硒 | mg/L | 0.0004L
[6 empty] | 镉 | mg/L | 0.0005L
[6 empty] | 六价铬 | mg/L | 0.001L
[6 empty] | 铅 | mg/L | 0.00460
[6 empty] | 三氯甲烷 | mg/L | 0.0004L
[6 empty] | 四氯化碳 | mg/L | 0.0004L
[6 empty] | 苯 | mg/L | 0.0004L
[6 empty] | 甲烷 | mg/L | 0.0003L
[6 empty] | 耗氧量（CODMn法，以O2计） | mg/L | 6.21
|  |  | 污染监测井1# | / | 2023-1-5 | 色度 | 倍 | 25 | / | 不评价
[6 empty] | 浊度 | NTU | 326
[6 empty] | pH值 | 无量纲 | 7.6
[6 empty] | 总硬度(以CaCO3计） | mg/L | 461
[6 empty] | 溶解性总固体 | mg/L | 7330
[6 empty] | 硫酸盐(以SO42-计） | mg/L | 242
[6 empty] | 氯化物(以Cl-计） | mg/L | 1270
[6 empty] | 铁 | mg/L | 0.73
[6 empty] | 锰 | mg/L | 0.16
[6 empty] | 铜 | mg/L | 0.00312
[6 empty] | 锌 | mg/L | 0.009L
[6 empty] | 铝 | mg/L | 0.056
[6 empty] | 挥发酚（以苯酚计） | mg/L | 0.0447
[6 empty] | 阴离子表面活性剂 | mg/L | 0.39
[6 empty] | 氨氮 | mg/L | 780
[6 empty] | 硫化物 | mg/L | 0.003L
[6 empty] | 钠 | mg/L | 842
[6 empty] | 总大肠菌群 | MPN/100mL | 2400
[6 empty] | 亚硝酸盐（以N计） | mg/L | 0.003L
[6 empty] | 硝酸盐（以N计） | mg/L | 0.004L
[6 empty] | 氰化物 | mg/L | 0.001L
[6 empty] | 氟化物（以F-计） | mg/L | 0.850
[6 empty] | 碘化物 | mg/L | 0.06
[6 empty] | 汞 | mg/L | 0.00014
[6 empty] | 砷 | mg/L | 0.197
[6 empty] | 硒 | mg/L | 0.004L
[6 empty] | 镉 | mg/L | 0.0005L
[6 empty] | 六价铬 | mg/L | 0.001L
[6 empty] | 铅 | mg/L | 0.00200
[6 empty] | 三氯甲烷 | mg/L | 0.0004L
[6 empty] | 四氯化碳 | mg/L | 0.0004L
[6 empty] | 苯 | mg/L | 0.0074
[6 empty] | 甲烷 | mg/L | 0.0007
[6 empty] | 耗氧量（CODMn法，以O2计） | mg/L | 122
|  |  | 86号沼气管旁（A） | 生活垃圾填埋场污染控制标准(GB16889-2008) | 2023-1-5 | 甲烷 | % | 0.000217 | 0.1 | 是
|  |  | 68号沼气管旁（B） |  |  | 甲烷 | % | 0.000213 | 0.1 | 是
4 | 广州市净水有限公司龙归分公司 | 污水处理厂 | 处理后出水口（一期） | 城镇污水处理厂污染物排放标准(GB18918-2002)、广东省水污染排放限值标准(DB44/26—2001) | 2023-2-6 | pH值 | 无量纲 | 7.1 | 6-9 | 是
[6 empty] | 水温 | ℃ | 18.9 | / | 不评价
[6 empty] | 化学需氧量 | mg/L | 12 | 40 | 是
[6 empty] | 悬浮物 | mg/L | 7 | 10 | 是
[6 empty] | 氨氮 | mg/L | 0.329 | 5 | 是
[6 empty] | 总磷 | mg/L | 0.25 | 0.5 | 是
[6 empty] | 总氮 | mg/L | 7.45 | 15 | 是
[6 empty] | 五日生化需氧量 | mg/L | 0.5L | 10 | 是
[6 empty] | 色度 | 倍 | 2 | 30 | 是
[6 empty] | 六价铬 | mg/L | 0.004L | 0.05 | 是
[6 empty] | 石油类 | mg/L | 0.06L | 1 | 是
[6 empty] | 动植物油 | mg/L | 0.06L | 1 | 是
[6 empty] | 阴离子表面活性剂 | mg/L | 0.05L | 0.5 | 是
[6 empty] | 总砷 | mg/L | 0.0003L | 0.1 | 是
[6 empty] | 总汞 | mg/L | 0.00004L | 0.001 | 是
[6 empty] | 总镉 | mg/L | 0.006L | 0.01 | 是
[6 empty] | 总铅 | mg/L | 0.01 | 0.1 | 是
[6 empty] | 总铬 | mg/L | 0.004L | 0.1 | 是
[6 empty] | 粪大肠菌群 | MPN/L | 20L | 1000 | 是
[6 empty] | 烷基汞 | mg/L | 0.00001L | 不得检出 | 是
|  |  | 处理后出水口（二期） | 城镇污水处理厂污染物排放标准(GB18918-2002)、广东省水污染排放限值标准(DB44/26—2001) | 2023-2-6 | pH值 | 无量纲 | 7 | 6-9 | 是
[6 empty] | 水温 | ℃ | 18.1 | / | 不评价
[6 empty] | 化学需氧量 | mg/L | 24 | 40 | 是
[6 empty] | 悬浮物 | mg/L | 4L | 10 | 是
[6 empty] | 氨氮 | mg/L | 0.251 | 5 | 是
[6 empty] | 总磷 | mg/L | 0.37 | 0.5 | 是
[6 empty] | 总氮 | mg/L | 6.52 | 15 | 是
[6 empty] | 五日生化需氧量 | mg/L | 0.5L | 10 | 是
[6 empty] | 色度 | 倍 | 2 | 30 | 是
[6 empty] | 六价铬 | mg/L | 0.004L | 0.05 | 是
[6 empty] | 石油类 | mg/L | 0.06 | 1 | 是
[6 empty] | 动植物油 | mg/L | 0.06L | 1 | 是
[6 empty] | 阴离子表面活性剂 | mg/L | 0.05L | 0.5 | 是
[6 empty] | 总砷 | mg/L | 0.0003L | 0.1 | 是
[6 empty] | 总汞 | mg/L | 0.00004L | 0.001 | 是
[6 empty] | 总镉 | mg/L | 0.006L | 0.01 | 是
[6 empty] | 总铅 | mg/L | 0.009 | 0.1 | 是
[6 empty] | 总铬 | mg/L | 0.004L | 0.1 | 是
[6 empty] | 粪大肠菌群 | MPN/L | 20L | 1000 | 是
[6 empty] | 烷基汞 | mg/L | 0.00001L | 不得检出 | 是
|  |  | 处理后出水口（三期） | 地表水环境质量标准(GB3838-2002)、城镇污水处理厂污染物排放标准(GB18918-2002) | 2023-2-6 | pH值 | 无量纲 | 7 | 6-9 | 是
[6 empty] | 水温 | ℃ | 17.1 | / | 不评价
[6 empty] | 化学需氧量 | mg/L | 19 | 40 | 是
[6 empty] | 悬浮物 | mg/L | 4L | 10 | 是
[6 empty] | 氨氮 | mg/L | 0.28 | 5 | 是
[6 empty] | 总磷 | mg/L | 0.27 | 0.5 | 是
[6 empty] | 总氮 | mg/L | 6.1 | 15 | 是
[6 empty] | 五日生化需氧量 | mg/L | 0.5L | 10 | 是
[6 empty] | 色度 | 倍 | 2 | 30 | 是
[6 empty] | 六价铬 | mg/L | 0.004L | 0.05 | 是
[6 empty] | 石油类 | mg/L | 0.06L | 1 | 是
[6 empty] | 动植物油 | mg/L | 0.06L | 1 | 是
[6 empty] | 阴离子表面活性剂 | mg/L | 0.05L | 0.5 | 是
[6 empty] | 总砷 | mg/L | 0.0003L | 0.1 | 是
[6 empty] | 总汞 | mg/L | 8e-05 | 0.001 | 是
[6 empty] | 总镉 | mg/L | 0.006L | 0.01 | 是
[6 empty] | 总铅 | mg/L | 0.018 | 0.1 | 是
[6 empty] | 总铬 | mg/L | 0.004L | 0.1 | 是
[6 empty] | 粪大肠菌群 | MPN/L | 20L | 1000 | 是
[6 empty] | 烷基汞 | mg/L | 0.00001L | 不得检出 | 是
|  |  | 北边界外一米 | 工业企业厂界环境噪声排放标准(GB12348-2008) | 2023-2-6 | 工业企业厂界环境噪声 | dB（A) | 57.7 | 60 | 是
|  |  | 北边界外一米 |  |  | 工业企业厂界环境噪声 | dB（A) | 49.8 | 60 | 是
5 | 广州市净水有限公司健康城分公司 | 污水处理厂 | 处理后出水口 | 地表水环境质量标准(GB3838-2002)、城镇污水处理厂污染物排放标准(GB18918-2002) | 2023-2-6 | pH值 | 无量纲 | 6.8 | 6-9 | 是
[6 empty] | 水温 | ℃ | 19.9 | / | 不评价
[6 empty] | 化学需氧量 | mg/L | 31 | 40 | 是
[6 empty] | 悬浮物 | mg/L | 4L | 10 | 是
[6 empty] | 氨氮 | mg/L | 0.276 | 2 | 是
[6 empty] | 总磷 | mg/L | 0.26 | 0.4 | 是
[6 empty] | 总氮 | mg/L | 7.3 | 15 | 是
[6 empty] | 五日生化需氧量 | mg/L | 1.1 | 10 | 是
[6 empty] | 色度 | 倍 | 2 | 30 | 是
[6 empty] | 六价铬 | mg/L | 0.004L | 0.05 | 是
[6 empty] | 石油类 | mg/L | 0.1 | 1 | 是
[6 empty] | 动植物油 | mg/L | 0.06L | 1 | 是
[6 empty] | 阴离子表面活性剂 | mg/L | 0.05L | 0.3 | 是
[6 empty] | 总砷 | mg/L | 0.0003L | 0.1 | 是
[6 empty] | 总汞 | mg/L | 0.00004L | 0.001 | 是
[6 empty] | 总镉 | mg/L | 0.006L | 0.01 | 是
[6 empty] | 总铅 | mg/L | 0.009L | 0.1 | 是
[6 empty] | 总铬 | mg/L | 0.004L | 0.1 | 是
[6 empty] | 粪大肠菌群 | MPN/L | 20L | 1000 | 是
[6 empty] | 烷基汞 | mg/L | 0.00001L | 不得检出 | 是
|  |  | 西边界外一米 | 工业企业厂界环境噪声排放标准(GB12348-2008) | 2023-2-6 | 工业企业厂界环境噪声 | dB（A) | 47.3 | 60 | 是
|  |  | 北边界外一米 |  |  | 工业企业厂界环境噪声 | dB（A) | 50.8 | 60 | 是
|  |  | 南边界外一米 |  |  | 工业企业厂界环境噪声 | dB（A) | 49.2 | 60 | 是
6 | 广州市净水有限公司江高分公司 | 污水处理厂 | 处理后出水口 | 地表水环境质量标准(GB3838-2002)、城镇污水处理厂污染物排放标准(GB18918-2002) | 2023-2-7 | pH值 | 无量纲 | 6.8 | 6-9 | 是
[6 empty] | 水温 | ℃ | 20.6 | / | 不评价
[6 empty] | 化学需氧量 | mg/L | 24 | 40 | 是
[6 empty] | 悬浮物 | mg/L | 4L | 10 | 是
[6 empty] | 氨氮 | mg/L | 0.329 | 2 | 是
[6 empty] | 总磷 | mg/L | 0.3 | 0.4 | 是
[6 empty] | 总氮 | mg/L | 6.13 | 15 | 是
[6 empty] | 五日生化需氧量 | mg/L | 1.2 | 10 | 是
[6 empty] | 色度 | 倍 | 2 | 30 | 是
[6 empty] | 六价铬 | mg/L | 0.004L | 0.05 | 是
[6 empty] | 石油类 | mg/L | 0.06L | 1 | 是
[6 empty] | 动植物油 | mg/L | 0.06L | 1 | 是
[6 empty] | 阴离子表面活性剂 | mg/L | 0.05L | 0.3 | 是
[6 empty] | 总砷 | mg/L | 0.0006 | 0.1 | 是
[6 empty] | 总汞 | mg/L | 0.00004L | 0.001 | 是
[6 empty] | 总镉 | mg/L | 0.006L | 0.01 | 是
[6 empty] | 总铅 | mg/L | 0.019 | 0.1 | 是
[6 empty] | 总铬 | mg/L | 0.004L | 0.1 | 是
[6 empty] | 粪大肠菌群 | MPN/L | 20L | 1000 | 是
[6 empty] | 烷基汞 | mg/L | 0.00001L | 不得检出 | 是
|  |  | 西边界外一米 | 工业企业厂界环境噪声排放标准(GB12348-2008) | 2023-2-7 | 工业企业厂界环境噪声 | dB（A) | 59.1 | 60 | 是
|  |  | 东边界外一米 |  |  | 工业企业厂界环境噪声 | dB（A) | 54.3 | 60 | 是
7 | 广州市净水有限公司竹料分公司 | 污水处理厂 | 处理后出水口 | 城镇污水处理厂污染物排放标准(GB18918-2002)、广东省水污染排放限值标准(DB44/26—2001) | 2023-2-6 | pH值 | 无量纲 | 7.5 | 6-9 | 是
[6 empty] | 水温 | ℃ | 19.4 | / | 不评价
[6 empty] | 化学需氧量 | mg/L | 9 | 40 | 是
[6 empty] | 悬浮物 | mg/L | 4L | 10 | 是
[6 empty] | 氨氮 | mg/L | 0.248 | 5 | 是
[6 empty] | 总磷 | mg/L | 0.35 | 0.5 | 是
[6 empty] | 总氮 | mg/L | 4.97 | 15 | 是
[6 empty] | 五日生化需氧量 | mg/L | 0.5L | 10 | 是
[6 empty] | 色度 | 倍 | 2 | 30 | 是
[6 empty] | 六价铬 | mg/L | 0.004L | 0.005 | 是
[6 empty] | 石油类 | mg/L | 0.06L | 1 | 是
[6 empty] | 动植物油 | mg/L | 0.06L | 1 | 是
[6 empty] | 阴离子表面活性剂 | mg/L | 0.05L | 0.5 | 是
[6 empty] | 总砷 | mg/L | 0.0006 | 0.1 | 是
[6 empty] | 总汞 | mg/L | 0.00004L | 0.001 | 是
[6 empty] | 总镉 | mg/L | 0.006L | 0.01 | 是
[6 empty] | 总铅 | mg/L | 0.009L | 0.1 | 是
[6 empty] | 总铬 | mg/L | 0.004L | 0.1 | 是
[6 empty] | 粪大肠菌群 | MPN/L | 20L | 1000 | 是
[6 empty] | 烷基汞 | mg/L | 0.00001L | 不得检出 | 是
|  |  | 东边界外一米 | 工业企业厂界环境噪声排放标准(GB12348-2008) | 2023-2-6 | 工业企业厂界环境噪声 | dB（A) | 57.3 | 60 | 是
|  |  | 北边界外一米 |  |  | 工业企业厂界环境噪声 | dB（A) | 51.9 | 60 | 是
8 | 广州市净水有限公司石井分公司 | 污水处理厂 | 处理后出水口（一期） | 城镇污水处理厂污染物排放标准(GB18918-2002)、广东省水污染排放限值标准(DB44/26—2001) | 2023-2-7 | pH值 | 无量纲 | 6.8 | 6-9 | 是
[6 empty] | 水温 | ℃ | 20.7 | / | 不评价
[6 empty] | 化学需氧量 | mg/L | 8 | 40 | 是
[6 empty] | 悬浮物 | mg/L | 4L | 10 | 是
[6 empty] | 氨氮 | mg/L | 0.26 | 5 | 是
[6 empty] | 总磷 | mg/L | 0.27 | 0.5 | 是
[6 empty] | 总氮 | mg/L | 7.82 | 15 | 是
[6 empty] | 五日生化需氧量 | mg/L | 0.5L | 10 | 是
[6 empty] | 色度 | 倍 | 2 | 30 | 是
[6 empty] | 六价铬 | mg/L | 0.004L | 0.05 | 是
[6 empty] | 石油类 | mg/L | 0.06L | 1 | 是
[6 empty] | 动植物油 | mg/L | 0.25 | 1 | 是
[6 empty] | 阴离子表面活性剂 | mg/L | 0.05L | 0.5 | 是
[6 empty] | 总砷 | mg/L | 0.0006 | 0.1 | 是
[6 empty] | 总汞 | mg/L | 0.00022 | 0.001 | 是
[6 empty] | 总镉 | mg/L | 0.006L | 0.01 | 是
[6 empty] | 总铅 | mg/L | 0.016 | 0.1 | 是
[6 empty] | 总铬 | mg/L | 0.004L | 0.1 | 是
[6 empty] | 粪大肠菌群 | MPN/L | 20L | 1000 | 是
[6 empty] | 烷基汞 | mg/L | 0.00001L | 不得检出 | 是
|  |  | 处理后出水口（二期） | 城镇污水处理厂污染物排放标准(GB18918-2002)、广东省水污染排放限值标准(DB44/26—2001) | 2023-2-7 | pH值 | 无量纲 | 6.6 | 6-9 | 是
[6 empty] | 水温 | ℃ | 20.7 | / | 不评价
[6 empty] | 化学需氧量 | mg/L | 13 | 40 | 是
[6 empty] | 悬浮物 | mg/L | 4L | 10 | 是
[6 empty] | 氨氮 | mg/L | 0.344 | 5 | 是
[6 empty] | 总磷 | mg/L | 0.27 | 0.5 | 是
[6 empty] | 总氮 | mg/L | 8.54 | 15 | 是
[6 empty] | 五日生化需氧量 | mg/L | 0.5L | 10 | 是
[6 empty] | 色度 | 倍 | 2 | 30 | 是
[6 empty] | 六价铬 | mg/L | 0.004L | 0.05 | 是
[6 empty] | 石油类 | mg/L | 0.06L | 1 | 是
[6 empty] | 动植物油 | mg/L | 0.19 | 1 | 是
[6 empty] | 阴离子表面活性剂 | mg/L | 0.05L | 0.5 | 是
[6 empty] | 总砷 | mg/L | 0.0006 | 0.1 | 是
[6 empty] | 总汞 | mg/L | 0.0002 | 0.001 | 是
[6 empty] | 总镉 | mg/L | 0.006L | 0.01 | 是
[6 empty] | 总铅 | mg/L | 0.017 | 0.1 | 是
[6 empty] | 总铬 | mg/L | 0.004L | 0.1 | 是
[6 empty] | 粪大肠菌群 | MPN/L | 20L | 1000 | 是
[6 empty] | 烷基汞 | mg/L | 0.00001L | 不得检出 | 是
|  |  | 北边界外一米 | 工业企业厂界环境噪声排放标准(GB12348-2008) | 2023-2-7 | 工业企业厂界环境噪声 | dB（A) | 51.9 | 60 | 是
|  |  | 北边界外一米 |  |  | 工业企业厂界环境噪声 | dB（A) | 52.2 | 60 | 是
|  |  | 南边界外一米 |  |  | 工业企业厂界环境噪声 | dB（A) | 56.4 | 60 | 是
9 | 广州市净水有限公司石井净水分公司 | 污水处理厂 | 处理后出水口（一期） | 城镇污水处理厂污染物排放标准(GB18918-2002)、广东省水污染排放限值标准(DB44/26—2001) | 2023-2-7 | pH值 | 无量纲 | 6.8 | 6-9 | 是
[6 empty] | 水温 | ℃ | 20.2 | / | 不评价
[6 empty] | 化学需氧量 | mg/L | 8 | 40 | 是
[6 empty] | 悬浮物 | mg/L | 4L | 10 | 是
[6 empty] | 氨氮 | mg/L | 0.299 | 5 | 是
[6 empty] | 总磷 | mg/L | 0.22 | 0.5 | 是
[6 empty] | 总氮 | mg/L | 8.23 | 15 | 是
[6 empty] | 五日生化需氧量 | mg/L | 0.5L | 10 | 是
[6 empty] | 色度 | 倍 | 2 | 30 | 是
[6 empty] | 六价铬 | mg/L | 0.004L | 0.05 | 是
[6 empty] | 石油类 | mg/L | 0.06L | 1 | 是
[6 empty] | 动植物油 | mg/L | 0.06L | 1 | 是
[6 empty] | 阴离子表面活性剂 | mg/L | 0.05L | 0.5 | 是
[6 empty] | 总砷 | mg/L | 0.0003L | 0.1 | 是
[6 empty] | 总汞 | mg/L | 0.00004L | 0.001 | 是
[6 empty] | 总镉 | mg/L | 0.006L | 0.01 | 是
[6 empty] | 总铅 | mg/L | 0.018 | 0.1 | 是
[6 empty] | 总铬 | mg/L | 0.004L | 0.1 | 是
[6 empty] | 粪大肠菌群 | MPN/L | 20L | 1000 | 是
[6 empty] | 烷基汞 | mg/L | ND | 不得检出 | 是
|  |  | 处理后出水口（二期） | 城镇污水处理厂污染物排放标准(GB18918-2002)、地表水环境质量标准(GB3838-2002) | 2023-2-7 | pH值 | 无量纲 | 6.7 | 6-9 | 是
[6 empty] | 水温 | ℃ | 19.9 | / | 不评价
[6 empty] | 化学需氧量 | mg/L | 16 | 40 | 是
[6 empty] | 悬浮物 | mg/L | 4L | 10 | 是
[6 empty] | 氨氮 | mg/L | 0.306 | 2 | 是
[6 empty] | 总磷 | mg/L | 0.34 | 0.4 | 是
[6 empty] | 总氮 | mg/L | 6.38 | 15 | 是
[6 empty] | 五日生化需氧量 | mg/L | 0.5L | 10 | 是
[6 empty] | 色度 | 倍 | 2 | 30 | 是
[6 empty] | 六价铬 | mg/L | 0.004L | 0.05 | 是
[6 empty] | 石油类 | mg/L | 0.08 | 1 | 是
[6 empty] | 动植物油 | mg/L | 0.51 | 1 | 是
[6 empty] | 阴离子表面活性剂 | mg/L | 0.05L | 0.3 | 是
[6 empty] | 总砷 | mg/L | 0.0003L | 0.1 | 是
[6 empty] | 总汞 | mg/L | 0.00004L | 0.001 | 是
[6 empty] | 总镉 | mg/L | 0.006L | 0.01 | 是
[6 empty] | 总铅 | mg/L | 0.022 | 0.1 | 是
[6 empty] | 总铬 | mg/L | 0.004L | 0.1 | 是
[6 empty] | 粪大肠菌群 | MPN/L | 20L | 1000 | 是
[6 empty] | 烷基汞 | mg/L | 0.00001L | 不得检出 | 是
|  |  | 西边界外一米 | 工业企业厂界环境噪声排放标准(GB12348-2008) | 2023-2-7 | 工业企业厂界环境噪声 | dB（A) | 53 | 60 | 是
|  |  | 西边界外一米 |  |  | 工业企业厂界环境噪声 | dB（A) | 52.4 | 60 | 是
|  |  | 东边界外一米 |  |  | 工业企业厂界环境噪声 | dB（A) | 52.6 | 60 | 是
10 | 广州市净水有限公司京溪分公司 | 污水处理厂 | 处理后出水口 | 城镇污水处理厂污染物排放标准(GB18918-2002)、广东省水污染排放限值标准(DB44/26—2001) | 2023-2-6 | pH值 | 无量纲 | 7 | 6-9 | 是
[6 empty] | 水温 | ℃ | 19.8 | / | 不评价
[6 empty] | 化学需氧量 | mg/L | 8 | 40 | 是
[6 empty] | 悬浮物 | mg/L | 4L | 10 | 是
[6 empty] | 氨氮 | mg/L | 0.299 | 5 | 是
[6 empty] | 总磷 | mg/L | 0.39 | 0.5 | 是
[6 empty] | 总氮 | mg/L | 5.38 | 15 | 是
[6 empty] | 五日生化需氧量 | mg/L | 0.5L | 10 | 是
[6 empty] | 色度 | 倍 | 2 | 30 | 是
[6 empty] | 六价铬 | mg/L | 0.004L | 0.05 | 是
[6 empty] | 石油类 | mg/L | 0.06L | 1 | 是
[6 empty] | 动植物油 | mg/L | 0.06L | 1 | 是
[6 empty] | 阴离子表面活性剂 | mg/L | 0.05L | 0.5 | 是
[6 empty] | 总砷 | mg/L | 0.0003L | 0.1 | 是
[6 empty] | 总汞 | mg/L | 8e-05 | 0.001 | 是
[6 empty] | 总镉 | mg/L | 0.006L | 0.01 | 是
[6 empty] | 总铅 | mg/L | 0.009L | 0.1 | 是
[6 empty] | 总铬 | mg/L | 0.004L | 0.1 | 是
[6 empty] | 粪大肠菌群 | MPN/L | 20L | 1000 | 是
[6 empty] | 烷基汞 | mg/L | 0.00001L | 不得检出 | 是
|  |  | 北边界外一米 | 工业企业厂界环境噪声排放标准(GB12348-2008) | 2023-2-6 | 工业企业厂界环境噪声 | dB（A) | 54.6 | 60 | 是
|  |  | 东边界外一米 |  |  | 工业企业厂界环境噪声 | dB（A) | 53.5 | 60 | 是
|  |  | 西边界外一米 |  |  | 工业企业厂界环境噪声 | dB（A) | 53.9 | 60 | 是
备注：1、废气项目监测结果中“ND”表示未检出，括号中数值为该项目检出限。2、废水项目监测结果中“检出限L”表示未检出。